## Sheet1
中山大学附属口腔医院研究所多媒体会议系统计划清单 （仅供参考，需由报名方提供具体实施方案及设备参数及数量）
序号 | 设备材料名称 | 规格型号 | 品牌 | 技术参数 | 数量 | 单位 | 备注 | 设备部分参考图片
7层大会议室
一、LED显示系统(显示屏净尺寸6m*3.375m=20.25平米，屏体分辨率：4800*2700,屏体比例按16：9设计）
1 | COB1.2户内全彩LED屏 |  |  | 设备功能 1.高可靠性：长期使用过程中极低的坏点率，即使出现个别坏点，可直接更换模组返厂维修，免去用户长期使用过程中需要不断修灯的困扰。 2.高防护性：防震、防撞、防潮、正面防水、防尘。 3.高适应性：适用于各类恶劣环境使用，具有更好的高低温/湿度储存及应用性能。 4.产品无缝拼接，拼接无视觉黑缝。 5.显示单元灵活小巧，平面，弧面，流畅拼接。 6.直流低压供电，自然散热，无风扇，工作零噪音。 7.超低的开箱失效率，极低的维护使用成本，单元板极易更换。 8.计算机操作系统WIN7及以上系统。 9.专业LED显示屏系统节目编制软件。 10.可用于实时监控显示现场情况、播放各种宣传广告。 11.支持画面矫正，采用伽马校正技术，可实现逐点亮度颜色校正。 12.支持智能光控，可智能调节亮度，提高画面舒适度，更节能省电。 13.超宽视角显示，显示屏可视范围更大，任意角度观看画面依然清晰。 14.具备超高刷新速度，画面连贯性好，画面流畅度高。 15.画面细腻逼真，低亮度情况下灰度依然出色。 16.支持超高清显示，采用独有的画质增强技术，有效提高图像清晰度，高速画面流畅无拖影。 17.LED显示屏采用非接触式磁悬浮前维护设计，可正面拆卸模组、接收卡、电源等低压器件多次热插拔测试后都能正常工作。 18.LED显示屏模组采用无塑料底壳套件设计，压铸铝箱体与PCB直接接触，PCB边缘直接接触压铸箱四边接触面可提高导热性能，相比较带塑胶套件底壳产品能更好的解决色彩漂移及保证因导热影响屏体加速老化减少使用寿命等现象。 19.LED显示屏具备低蓝光模式，可在控制软件中选择30%，40%，70%三挡调节显示屏蓝光输出，有效减少蓝光辐射对眼睛的伤害。 20.具备LED显示屏开关机次数、使用时长记录，可形成数据保存周期100天，并支持对现场温湿度的监测，可在控制软件端实时显示数据，方便用户了解现场屏体、环境温湿度数据情况。 21.LED显示屏开关电源具备PFC功能，功率因素0.95，电源效率≥91%@25℃，并具有过流、短路、过压、欠压的保护功能。 22.LED显示屏色温100K-20000K连续可调，可设冷色、暖色、标准等多档白场调节,色温为8500K时，100%、75%、50%、25%四档电平白场调节色温误差≤100K。 23.LED显示屏具备FLASH智能存储电路，可以储存模组校正数据，更换模组可自动回读校正数据，存储容量≥1MB。 技术规格 1.物理点间距：1.25mm 2.分辨率：640000点/m² 3.灯珠/IC：COB全倒装共阳/专业高刷IC 4.发光点颜色组合：1R1G1B 5.单元板分辨率：120×135 6.单元板尺寸（宽×高）（mm）：150×168.75 7.箱体分辨率：480×270 8.箱体尺寸（宽×高）（mm）：600×337.5 9.箱体重量：≤4.3kg/个 10.工作电压：DC+4.2V 11.最佳视距：≥3.75m 12.水平视角：≥178° 13.垂直视角：≥178° 14.刷新频率：≥3840Hz 15.换帧频率：≥60Hz 16.扫描方式：60S 17.亮度：200-600cd/㎡（可调） 18.灰度等级：12/14/16bit 19.对比度：≥100000:1 20.衰减率（工作三年）：≤15% 21.亮度调节方式：通过配套软件0-100％调节；支持自动/手动，支持设置亮度定时调节 22.控制方式：同步控制 23.驱动器件：恒流驱动 24.平均无故障时间：≥20000H 25.寿命：≥150000H 26.杂点率：≤1/1000000且无连续失控点 27.工作湿度：10%RH至90%RH 28.工作温度：－20℃至+60℃ 29.工作电压（AC）：90V～270V(50Hz/60Hz) 30.平均功耗：≤104W/m² 31.峰值功耗：≤310W/m² 32.安装箱体规格：压铸铝箱体 33.颜色均匀性：≥99% 34.维护方式：前维护 35.防护等级：正面IP65 | 16.4025 | 平方米
2 | 发送盒 |  |  | 设备功能 1.四路网口输出； 2.带载能力达230万像素，最宽可达3840点，或最高可达3840点； 3.一路DVI视频输入； 4.一路HDMI高清视频输入； 5.一路音频输入； 6.一路光探头接口； 7.USB接口控制，可级联多台进行统一控制； 8.1米USB线、1米DVI线； 技术规格 1.工作电源：AC-100-240V-50/60Hz 2.功耗：6.6W 3.工作温度：-20℃~60℃ 4.工作湿度：0~90% 5.尺寸（mm）：482*268.5*44.4 6.重量：2.5Kg
3 | 管理电脑 |  |  | 1.处理器：I5-14400 2.内存16G 3.硬盘1T固态 4.显示器：21.5寸
4 | AI智慧拼矩一体主机 |  |  | 设备功能 1.采用6U金属结构机箱，样机的外壳防护等级符合GB/T4208-2017中IP20的要求；纯硬件插卡式架构设计，内置数据交换背板，可检测设备温度、电源在线状态； 2.产品采用集中式，私有协议技术架构，内置7英寸触摸屏，可通过触摸屏进行监测状态查看、参数设置、预案调用等操作，并且触摸屏支持在线升级；支持设置3000个场景预案； 3.支持设备端实时查看监控设备运行参数与状态信息，包括设备名称、设备SN、设备接口连接状态、运行状态、IP地址、固件版本；可智能识别板卡接口组合，具备板卡和接口状态监测，输入源信号丢失可主动上报预警； 4.设备支持44路输入、20路输出，支持预览和回显功能；单台设备支持同时接入11张输入卡、5张输出卡、1张预览卡、1张回显卡；搭配相应板卡支持4096*2160@60fps、RGB4:4:4；同时回显卡支持通过HDMI视频接口输出监控，分辨率支持1920*1080@60fps。 5.基于纯硬件FPGA架构，主机具备拼接、矩阵一体化功能，输出端可选拼接或矩阵模式，并具备音频智能管控功能，无需独立音频卡，支持音频单独传输，HDMI板卡可选择外部模拟音频或HDMI内嵌音频输入或输出； 6.支持字幕功能，字幕内容，背景，颜色，滚动速率，滚动方向，位置可调；支持高清底图功能，底图可达到8K的分辨率；支持台标功能，文字背景、位置可调； 7.输入板卡、输出板卡、预览板卡、回显板卡支持热插拔功能，设备无需关机重启和设置，更换板卡后快速恢复之前图层数据，保证画面正常播放，可实现板卡灵活更换，维护便捷； 8.产品具有卓越的散热系统设计，采用侧面左右风道进出风口设计，优化出风速率，提升整机的散热能力，在环境温度45℃下，可保证设备长期稳定运转； 9.系统采用B/S和C/S管理控制架构，支持网页web访问系统后台管理，支持通过web浏览器对系统管理及状态实时监测。可扩展支持使用iPad平板软件、安卓平板软件、Windows电脑客户端对系统进行可视化管理、信号切换、画面叠加、画中画、画面拼接、画面漫游、画面放大/缩小、画面移动/关闭等操作，支持对显示控制区域实时监控；支持多用户多平台同步操作，支持不同平台操作界面实时同步； 10.系统为基于FPGA的纯硬件架构设计，系统运行高效稳定，内部视频数据传输采用高速数据并行处理总线交换技术，输入和输出总线最大带宽高达1014Gbps，单张输入板卡视频总线传输带宽高达4 x 6.5 Gbps，单张输出板卡视频总线传输带宽高达16 x 6.5 Gbps； 11.配置IP输入卡，采用加权轮询负载均衡算法，无需额外配置流媒体服务器，支持无限制添加接入ONVIF协议、GB/T 28181标准的监控信号，进行统一管理、统一调度，并支持可视化预览，可解码4096*2160@30fps的IP码流； 12.具备监测主机温度、电源在线状态功能，具备智能识别板卡接口组合，板卡和接口状态监测，信号丢失预警，同时具备可视化图形管控，具有接入板卡数量统计以及接入通道数量统计功能，很好的提升设备的故障排查效率； 13.支持在线完成固件升级，固件版本智能向前兼容，升级过程安全、稳定、快速，成功率高达100%，且可实时刷新显示设备及各板卡的固件版本信息，便于现场快速确认升级结果； 14.单张输出板卡可开16个图层，可实现任意开窗、叠加、漫游、缩放； 15.支持多端用户同时在线及下发数据，操作响应时间1s以内，可进行在线升级固件操作； 16.设备单卡具备创建4个屏幕，单台设备具备创建20个屏幕；具备屏幕非规则建屏，可实现单卡单接口建屏；视频输入源为60Hz时，从视频源输入到输出的图像延迟时间32ms； 17.具备图层参数设置功能，包括缩放、图层置顶置底、布局模式、叠加；并采用无极缩放算法，保障画面放大缩小细节不丢失； 18.设备支持在任一视频输出显示画面上叠加显示多个不同视频输入信号的显示窗口，具备窗口图像漫游、缩放、叠加；支持对所有输入源同时预览，并支持对所有输出进行回显；此外，通过配置相应的输出板卡，单个输出端口也可支持16个图层，并且图层支持置顶或置底设置； 19.支持输入、输出分辨率自定义设置，可保存为EDID模板，并可导入导出，多种分辨率设置模式可选，包括：预设分辨率、自定义分辨率； 20.产品采用深度神经网络（DNN）和长短期记忆网络（LSTM）算法，可自定义30条语音指令，搭配客户端软件可实现语音控制开启/关闭音频、开启/关闭字幕、场景轮询、切换场景预案、锁屏、解除锁屏、清屏等功能。 21.支持通过RS-232和TCP/IP等控制对接中控系统，实现可视化界面管控，用户可通过控制端实时预览、放大、缩小、拖动并切换拼接矩阵视频信号，可对输入信号源进行置底、置顶以及一键清屏等操作，支持设置触碰和投放触发切换方式。 22.支持双电源备份功能，双电源接入可任意切换，任一电源故障后可由另一电源支持，实现设备高可靠性； 23.支持双控制卡备份功能，在工作中当主控制卡故障后自动无缝切换至备用控制卡，切换过程画面无黑屏，音频无卡顿，实现设备高稳定性； 24.支持HDR图像输入输出功能，支持4096*2160@30Hz 12bit/10bit/8bit位及以下分辨率的HDR信号传输； 技术规格 1.图像接口：支持HDMI，SDI，DVI，FIBER，HDBaseT，IP等多种图像接口 2.环境温度：0℃—+45℃ 3.环境湿度：10%-80% 4.电源按钮：1*电源按键 5.卡槽：输入卡槽11个，输出卡槽5个，预览卡槽1个，回显卡槽1个，控制卡槽2个 6.尺寸（L*W*H）：482.6mm×315mm×265.9mm 7.供电：AC 220V 8.重量：17kg 9.额定功耗：450W
5 | 拼矩Windows客户端管理软件 |  |  | 软件功能 1.软件支持多类型信号接入，支持信号源分类、筛选、搜索功能，快速定位信号源切换到大屏； 2.支持信号源可视化预览；信号源自由上屏，移入区域时支持显示区域位置指引，移动窗口或调整窗口大小时支持自动吸附贴合边界； 3.可实现对大屏视窗参数自由调整（叠加关系、位置、大小、比例等），信号拖放简易操作； 4.支持对系统进行可视化管理、信号切换、画面叠加、画中画、画面拼接、画面漫游、画面放大/缩小、画面移动/关闭等操作，支持对显示控制区域实时监控；支持多用户多平台同步操作； 5.支持最大4K60分辨率直接上墙，拼接无延时上墙，支持多种模式任意拼接； 6.支持大屏任意信号源音频输出，接入混音器后可调节音量大小； 7.支持3种开窗模式选择，支持自由模式，可任意位置开窗，实现画面叠加； 8.软件支持固化模式，可实现开窗信号源画面固定，图像保真度高；支持两点模式，支持在屏幕任意位置点击两点即可快速开窗；支持窗口一键布局，全屏、默认、画中画、2x2、3x3、4x4等；支持自定义布局模式，可手动自由组合画面布局； 9.支持台标设置，支持图像画面叠加文字台标显示；支持字幕显示，支持自定义字幕内容，可根据用户需求设置静态或动态显示；支持底图设置，支持大屏底图显示，支持高清图片上传显示； 10.内置客户端操作指引视频教程，方便用户快速上手操作。 11.支持矩阵模式切换，支持一个端口显示一个画面，信号固定切换到指定输出显示设备，全程无缝切换显示； 12.支持窗口信号音频开关和音频映射功能，支持一键开关所有窗口音源； 13.支持立体声模拟和数字音频，音频输出无数量限制；具备对输出端口的音量调节功能，可单独对每个端口的音量进行调节和总音量调节。 14.支持一键锁定大屏窗口，防止误触；同时不影响信号源及其他模块操作；支持一键清空大屏信号，还原画面默认比例； 15.支持大屏显示场景保存、预览、调用、编辑、顺序调整等，当前调用场景提示，场景自定义时间间隔自动切换显示； 16.支持锁屏功能，锁定后需账户密码进入操作界面，保证数据安全； 17.系统支持用户新增删除编辑用户，用户登录支持记住密码和重置密码功能； 18.支持HDR格式底图应用 19.支持中控功能，支持自定义连接受控设备，可实现可编辑中控，支持RS-232、RS-422、RS-485、IR、I/O、TCP/IP等控制方式；支持多种控件选择，可随意配置中控界面； 20.支持环境控制模块自定义开启或关闭功能； 21.系统连接中控设备后可自动下载工程文件，支持多个中控工程文件管理，任意切换控制； 22.中控工程列表支持快速搜索文件功能； 23.支持大屏/场景ID显示。 24.具备字幕显示功能，用户可自定义字幕内容，字幕可设置静态或动态显示，可调整滚动速度、滚动模式；并且可通过拖拽的方式改变字幕大小和位置，以及可调整字幕的背景颜色、字体颜色、字体、对齐方式、间距； 安装环境： 1.操作系统：Windows7 64位及以上操作系统 2.CPU：CPU性能不低于7代酷睿i5桌面版处理器 3.处理器：内存8GB及以上 4.硬盘内存：硬盘SSD固态盘，容量64G以上 5.分辨率：1920×1080以上
6 | 4K HDMI输入卡 |  |  | 设备概况 插卡式输入卡搭配集中式主机使用，支持4路HDMI1.4格式图像输入，4路模拟音频输入，实现4路4096×2160@30Hz及以下分辨率HDMI图像输入和4路模拟音频输入功能。 设备功能 1.插卡式输入卡搭配集中式主机使用，支持4路HDMI1.4格式图像输入，4路模拟音频输入，实现4路4096×2160@30Hz及以下分辨率HDMI图像输入和4路模拟音频输入功能。 2.具备4×HDMI座子；4×绿色LED灯、用于HDMI插入指示；4× 3.5mm音频座、音频输入接口 技术规格 1.HDMI输入：4×HDMI座子 2.支持最大分辨率：4096×2160@30Hz 3.指示灯：4×绿色LED灯、用于HDMI插入指示 4.音频：4× 3.5mm音频座、音频输入接口 5.供电：DC 12V 6.额定功率：8W 7.环境温度：0℃—+45℃ 8.环境湿度：10%-80% 9.尺寸（L×W×H）：245mm×202.8mm×19.7mm 10.重量：0.35kg
7 | 4K HDMI输出卡 |  |  | 设备功能 1.插卡式输出卡搭配集中式主机使用，实现4路4096×2160@30Hz及以下分辨率HDMI图像输出和4路模拟音频输出功能。支持4路HDMI1.4格式图像输出功能；支持4路模拟音频输出功能。 2.具备4×HDMI座子；4×绿色LED指示灯，用于连接指示；4×3.5mm音频座子，用于音频输出 技术规格 1.供电：DC 12V 2.额定功率：20W 3.环境温度：0℃—+45℃ 4.环境湿度：10%-80% 5.尺寸（L×W×H）：245mm×202.8mm×19.7mm 6.重量：0.35kg
8 | 4K DVI输出卡 |  |  | 设备功能 1.支持4路DVI-D格式图像输出功能。 技术规格 1.供电：DC 12V 2.额定功率：20W 3.DVI-D输出：4×DVI-D座子 4.环境温度：0℃—+45℃ 5.环境湿度：10%-80% 6.尺寸（L×W×H）：245mm×202.8mm×19.7mm 7.重量：0.35kg
二、扩声系统（主要用于会场的扩声、声音的混音、均衡、消噪等处理）
11 | 一拖二手持无线话筒 |  |  | 设备概况 1.发射机指标：音头：动圈式麦克风(手持话筒)；输出功率为≥10dBm；工作电流为≤200mA；充电接口1×Type-C；单台发射机电池2×3.7V锂电池（标称）；.电池使用时长＞10H；尺寸(包括话筒头)长248.9mm×直径49.6mm；重量为368.2g(含电池) 2.接收机指标：天线接口为BNC/50Ω；接收灵敏度为＜-95dBm；最大输出为平衡输出500mV，非平衡输出1000mV；电源为DC 12V/1A；工作电流为≤320mA；尺寸(W×D×H)为482.6×232.5×56.3mm；接收机重量为2.225kg。 3.系统指标：频率范围为540MHz-590MHz、640MHz-690MHz；调制方式为pi/4-DQPSK；频率响应为20Hz~20kHz （±3dB）；信噪比为≥105dB（XLR）；THD+N：＜0.1%；工作距离为视距80m。 4.发射机具有0.96英寸OLED显示屏，能够显示频率信息、音频加密状态、功率挡位、静音状态、电量格数信息。发射机供电方式灵活多样，具有1个Type-C充电接口，支持Type-C直充、专用充电底座充电及5号电池（兼容镍氢/碱性/锂电池）供电，满足不同场景需求。发射机发射功率1-7档可调，可按需调节发射功率，满足不同场景使用 5.接收机前面板具有2个显示屏、2个编码旋钮、2个频率扫描实体按键、2个红外对频实体按键、1个电源开关按键、1个二合一指示灯（红外发射管+对频指示灯）；后面板具有1个LINE-OUT接口、2个XLR-OUT接口、2个BNC接口、1个DC接口。发射机具有1个OLED 显示屏、1个开关机/静音按键、1个工作状态指示灯。接收机具有两路平衡输出、一路非平衡混音输出，满足用户不同需求。 6.接收机采用2.2英寸TFT-LCD显示屏，用户可通过显示屏查看设备射频信号强度、音频信号强度、麦克风开启状态、发射机电池电量情况、当前频率数值、音量大小、语言切换选项等，可轻松获取设备当前信息。 7.具有一键静音按键，短按按键可开启或关闭发射机静音功能。。具有ID码防串扰功能，采用32位唯一ID码，用于接收和发射配对，收发ID码必须相同才能对码，能够有效防止相同频率的信号相互串台。具有长时间续航，发射机连续使用时长10小时。 8.基于数字U段的传输技术，pi/4-DQPSK调制方式，采用国产主控芯片，传输距离80米；具有混响、均衡、智能静音、音频加密、功率调节功能。 9.具有1台接收主机、2只手持发射机；频率范围540MHz-590MHz、640MHz-690MHz两个频段使用。发射机采用符合人体工学设计，外形圆润贴合手部曲线，握感舒适。 10.具有音频加密功能，开启后发射机与接收机通过独特的ID码导频加密技术，达到设备不串频的效果。 11.具有多频段均衡调节功能，均衡调节2197种，麦克风均衡器调节功能，具有高、中、低音三种调节档位，每种效果支持13档调节。具有自动静音功能，麦克风跌落、抛掷时，毫秒级自动静音，避免冲击声；实时监测设备姿态，静置5秒静音，8分钟关机，无需手动干预。 12.具有自动频率扫描功能，可快速地给发射机找到清晰的频率，操作简单。具有通过红外扫描和同步，将发射机与接收机轻松配对。具有多档位混响调节功能，混响效果15625个，效果占比、回响延时、混响幅度调节，三种音效各具有25档调节方式。
12 | 充电底座 |  |  | 设备概况 1.产品支持通过智能充电管理软件远程监控充电状态（异常、空闲、充电中、充满）、显示设备状态（异常、在线、离线）、设备名称、IP地址等设备信息；可查看级联充电底座的设备信息；支持编辑设备名称、网络配置信息。 2.产品支持推送设备异常、离线、充满状态消息；支持新消息未读标识提示和声音提醒功能，可选择开关；支持一键清空消息列表；支持打开弹窗查看消息列表，可标记单条或批量消息为已读。 3.产品支持通过智能充电管理软件实现区域筛选、状态筛选充电底座，查看充电底座使用情况和设备定位功能。 4.产品具有2个Type-C多功能充电孔位（兼容手持话筒和腰包机）；具有2个级联接口，无需额外接线即可实现级，联最多支持4台设备，具有1个RJ45接口，可通过软件统一管理；具有4个AA电池充电接口（带状态指示）和1个显示屏。 5.产品和手持话筒/腰包发射机之间通过Type-C接口充电，和AA电池之间通过弹片充电，确保稳定接触和高效充电。 6.产品具有0.96英寸OLED显示屏和电源指示灯实时显示当前充电状态，包括充电进度、功率分配及设备识别状态。 7.产品与话筒、腰包发射机搭配使用，充满自动切换至维护模式，无需频繁更换电池。 设备功能 1.充电设备：手持麦克风、腰包发射机、3.7V锂电池、镍氢电池 2.产品重量：500g 3.充电时长：锂电池约1.5h；镍氢电池约5h 4.升级方式：支持网络和串口两种升级方式，支持通过智能充电管理软件进行固件升级，网络支持单个或批量固件升级，串口仅支持单个固件升级 5.产品尺寸（W×D×H）：81×165.5×71mm 6.电源输入：5V/3A；20V/3.25A PD电源适配器 7.级联扩展功能：无需额外接线即可实现级联（最多4台设备），满足大型项目多设备集中充电需求，系统自动识别级联拓扑
13 | 智能充电管理软件 |  |  | 设备概况 1.软件可同时管理充电底座、手持麦克风、腰包机等设备，支持多台设备同时管控及操作。软件支持管理员和普通用户两种角色，根据不同角色管理操作权限；支持输入账号和密码登录；支持勾选记住密码功能。 2.软件具有数据总览界面，可显示设备总数、设备在线、离线、异常数量；具有充电底座设备使用情况显示，可显示空闲、充电中、充满、异常、离线状态；在远端也可查看设备使用情况。 3.软件支持用户操作日志上传至云端，实现云日志管理。支持软件在线升级，可支持在线下载客户端软件最新版本安装包。 4.软件支持推送设备异常、离线、充满等状态消息；支持新消息未读标识提示和声音提醒功能，可选择开关；支持打开弹窗查看消息列表，可标记单条或批量消息为已读；支持一键清空消息列表。 5.软件支持设置系统日志保存时间、声音开关、语言；支持系统信息的导入和导出，方便用户进行系统迁移和备份；支持恢复出厂设置功能。记录设备的新增、删除、上线、离线、异常和充电状态等信息；支持日志日期、类型和关键字筛选功能；支持日志导出功能。 6.软件支持中英文界面在线切换。 7.软件支持跨平台使用，支持Windows操作系统，支持国产操作系统（麒麟飞腾ARM、麒麟兆芯X86）或Linux的国产操作系统，支持苹果MacOS操作系统使用。 8.软件支持通过区域筛选、状态筛选充电底座查看充电底座使用情况和设备定位功能。软件支持添加、修改、删除设备区域；支持选择区域设备，分区域管理设备。软件支持扫描设备、手动添加设备；支持显示设备状态（在线、离线、异常）、设备名称、IP地址等设备信息；支持查看级联充电底座的设备信息；支持编辑设备名称、网络配置信息；支持设备定位；支持设备筛选功能。 9.软件支持网络和串口两种升级方式，支持充电底座、手持麦克风、腰包机等设备进行固件升级，网络支持单个或批量固件升级，串口仅支持单个固件升级。 10.软件支持添加、修改、删除用户；支持管理员重置普通用户密码；支持用户修改密码；支持用户筛选功能。
14 | 话筒天线 |  |  | 设备概况 1.天线接收频段广，可接收 470-950MHZ 的频率。 2.此款天线安装方便，简易。 3.电压驻波比为≤2.0。 4.极化方式为线极化。 5.此天线具有防腐蚀、抗紫外线、防震及轻型的特点，在不同环境下可长时间及稳定工作。 6.此壁挂天线在有源的状态下，天线在其面向 180 度接收角度范围广，比指向性天线 覆盖的范围广。 7.最大增益为8.0dBi。 设备功能 1.工作温度:-30～+60℃ 2.天线尺寸:207×177×44.5mm 3.供电电压:DC 8～12V 4.输入阻抗:50Ω 5.放大器OIP3:＞25dBm 6.放大器增益：五档可调（+3dB/+6dB/+10dB/+16dB） 7.指向性:180°指向 8.接头型号:BNC 接头 9.净重:0.440±0.005kg
15 | 双咪演讲话筒 |  |  | 设备功能 1.指向性：超心型指向 2.咪杆数量：双咪杆 3.咪杆长度：220mm 4.换能方式：电容式 5.灵敏度：-35dB 6.信噪比：65dB 7.总谐波失真：1% 8.频率响应：50Hz-18kHz 9.输出阻抗（欧姆）：1200Ω平衡 10.其他：铁座、抗手机、电磁、高频干扰 11.供电电压：幻象48V 12.底座尺寸：205×130×28mm 13.净重：3.3kg
16 | 数字调音台 |  |  | 设备概况 1.输入：14个平衡输入接口(XLR)、16路TRS输入接口、1个OPTICAL接口、1个S/PDIF接口、1个USB2.0接口 2.输出：1组立体声主输出L/R（XLR）、1路AES输出接口、6路BUS输出接口（XLR）、2路AUX输出接口（XLR） 3.具有10.1英寸1280×800真彩电容触摸屏、数字编码器以及专用按键构成的专业操作面板，能够快速方便地进行所有设置。 4.具有13个100mm电动推子，电动推子可操控所有的通道和主输出:1个LR主声道推子、12个通道推子以及2个推子层。 5.支持中、英文界面切换，且无需重启。 6.内置USB录音、放音功能。能够识别USB电子盘内的中英文歌曲名，具备快进、下一曲、快速暂停等功能，非常方便现场操作；且支持播放APE、FLAC、MP3、WAV无损音频格式。 7.输入带有独立的反馈抑制器，支持增益共享型自动混音， 带有2个DCA编组。 8.具有2个内置效果器，自带有经典混响、大房间混响等效果模块；FX音效可使用专用的返回通道返回到混音且不占用单声道和立体声输入通道。 9.支持iPad触摸屏全功能控制，实时数据同步；支持8个终端同时控制。 10.可通过网络或者USB升级ARM固件、DSP固件。 11.每个输入通道具有4段参数均衡、噪声门、高低通、压缩、反相。 12.每个输出通道具有8段参数均衡、高低通、压缩、反相、1800亳秒延时器。 13.输出通道支持L/R、6BUS、2AUX、HeadPhone(L/R)，混音可选择推子前、推子后(PRE/POST)。 14.接线方式：平衡式输入(XLR、TRS)、输出卡侬（XLR）。 15.支持8个推子编组、3个快速静音组按键。 16.支持100组场景预设功能，可导出、导入USB存储器，便于数据备份：支持32个PEQ模式存储。 17.内置信号发生器：正弦波、粉红噪声、白噪声。 18.支持通道参数拷贝功能，相同的通道快速复制数据，通道名称可自定义。 19.具有面板锁定按键，防止误操作。 20.支持IPAD平板、安卓平板、WIN系统电脑软件控制，并支持开放中控代码。 21.设备概况采用触摸控制屏搭载专业的数字音频处理界面，专业按键和触屏可快速操作各功能模块，如电平表、PEQ、Limiter、USB录音放音、场景存储、系统设置等。 设备功能 1.信噪比：-108dB无记权 2.供电：AC 100v-240v ；50/60Hz 55W 3.动态范围：108dB 4.最大输入输出电平：18dBu （6.2Vrms）平衡 5.频率响应：20Hz~20KHz ±0.5dB 6.底噪：-90dBu 无记权（AP 515测试 AES17-20Khz） 7.失真度：0.005% @4dBu 20～20Khz 8.操作系统：Linux 9.效果器：2个效果器母线（6个预置效果参数、24个用户存储） 10.DSP：ADSP-21489 400Mhz 11.USB：录音 播放 ( 播放格式APE、FLAC、MP3、WAV ) 12.DCA：有 13.电动推子：13 14.ipad控制：有 15.反馈抑制器：16个独立 16.以太网：100M 17.RS-232协议：有 18.TCP/IP控制协议：有 19.USB鼠标：支持有线USB鼠标 20.尺寸（宽×深×高）：460×545×205mm 21.净重：10.7kg |  |  | 用于多路音频信号的接入、编组输出等
17 | AI音频处理器 |  |  | 设备概况 1.产品具有PC客户端、手机移动端、安卓平板端不同控制方式，可以通同时登入APP软件、PC客户端同时连接设备，并实现多端数据的同步。 2.支持通过安卓手机，平板APP软件进行操作控制，设备登录、场景切换、输入输出、矩阵路由和通道设置等功能。 3.支持断电自动保护记忆功能。 4.具有8路线路音频凤凰端子平衡输入接口（具有48V幻象供电）、8路线路音频凤凰端子平衡输出接口、1个拨码开关、1个RJ45接口、1个RS232接口、1个RS485接口、8个可编程GPIO控制接口、1个接地柱。 5.具有8路平衡式话筒/线路，采用裸线接口端子，平衡接法。 6.具有8路平衡式线路输出，采用裸线接口端子，平衡接法。 7.设备具有统一集中控制功能，支持65535台设备通过软件集中控制。 8.具有矩阵增益调节功能，每个输入通道参与混音的增益可调，增益调节范围-72db到12db。 9.具有Web页面管理功能，可以通过Web页面下载控制软件，可以通过Web页面调节每个通道的增益。 10.产品实现与运维平台的云端协同，支持设备联网后自动检测OTA升级固件包，具备完整的远程固件更新能力。 11.设备具有编码旋钮和IPS屏幕，可用于控制和配置设备静音，增益，场景；IPS屏幕能够显示IP地址，输入和输出通道的实时电平。 12.高性能四核ARM CorteX-A53处理器（2.0GHZ主频），32-bit/48KHz AD/DA，专业 DSP 处理，提供卓越的高品质声音。 13.具有8进8出音频矩阵，输入可根据音源的不同调整灵敏度。每路输入支持48V幻象电源供电，可单独配置开启关闭，灵活方便。 14.输入通道支持前级放大、信号发生器、扩展器、压缩器、均衡器（12段参量均衡、可选10/15/31段图示均衡器可调，图示均衡器可用于单独调节带宽）、闪避器、AGC自动增益、AM自动混音功能（门限式、增益共享式）、AFC自适应反馈消除、AEC回声消除、ANC噪声消除、音频矩阵；输出通道支持均衡器（16段参量均衡、可选10/15/31段图示均衡器可调，图示均衡器可用于单独调节带宽）、延时器、分频器、高低通滤波器、限幅器；基于啸叫检测门限更新法，具有移频+陷波组合反馈抑制，可以使用24个可编程陷波点，可自由分配动态/静态点，自动/手动切换。 15.极低的系统处理延时，延时仅1.1ms。 16.面板具有2英寸IPS真彩显示屏，显示设备网络信息、实时电平、通道静音状态、矩阵混音等状态。 17.面板具备USB接口，支持多媒体存储，可进行存储录音或播放。 18.支持场景预设、导入、导出，支持8个场景。 19.具有恢复出厂设置功能。 20.具有RS-232 接口，可用于对接外部中控系统，实现集中管控。 21.具有RS-485 接口，可对接中控系统、摄像跟踪系统，可实现自动摄像跟踪功能。 22.具有8通道可编程 GPIO 控制接口（可自定义输入输出）。 23.支持通道拷贝、粘贴、联控功能。 24.Enternet 多用途数据传输及控制端口，可以支持实时管理单台及多台设备。 25.音频处理器具有跨平台软件，可运行于windows操作系统或国产银河麒麟桌面操作系统（兆芯版）或国产银河麒麟桌面操作系统（飞腾版）或macOS系统或统信UOS或Ubuntu桌面版操作系统。 26.具有设备定位功能，客户端一键定位局域网内同类设备，被定位的设备会显示定位信息。 27.音频处理器软件可融入会议音频综合管理平台实现音频设备统一管理，平台可扫描数字会议主机、音频处理器、混音器、抑制器、功放类产品在线情况，同款产品多台在线设备也可扫描，并显示设备硬件名称、硬件IP地址、在线、离线状态信息；具备一键上传配置信息至云端或保存本地进行备份和一键还原配置信息功能。 28.支持中控控制功能，可以实现增益加减，增益限制，每个通道电平条查询，增益加减步进值设置。 29.支持双机热备份功能，采用先进的数据同步技术，两台机器使用过程中配置内容实时同步，一旦主机出现音频丢失，立即自动切换至备份主机保证全程流畅进行。 30.采用AI人工智能宽度学习算法进行噪声抑制，根据不同使用场景提供≥三个AI语音降噪档位可调整，有效降低甚至消除语言扩声系统中非人声类噪音信号，如拍掌、敲击桌子等非稳态噪声以及空调声、风扇声等稳态噪声，确保语音清晰度和可懂度。 31.总谐波失真+噪声：≤0.002% OUTPUT=18dBu/1kHz 32.信噪比：≥112dB@1kHz 18dBu（A计权） 33.通道分离度：≥100dB@1kHz 18dBu（A计权） 34.降噪能力：≥40dB 35.输入阻抗(平衡式)：平衡：20KΩ 36.最大输出阻抗(平衡式)：平衡：100Ω 37.输入范围：≤+18dBu 设备功能 1.频率响应：20Hz～20KHz 2.啸叫寻找与抑制方式：全自动式陷波 3.扩展器功能：扩展信号的动态范围，用于消除设备的底噪。 4.闪避器功能：用于背景音乐自动闪避话筒发言，提供多种参数设置，方便现场灵活运用。 5.话筒自动增益功能：用于控制话筒的拾音信号的动态范围，实现远近音质一致。 6.分频器功能：提供贝塞尔、林克威治-瑞利、巴特沃斯三种滤波器类型供选择，并且支持6/12/18/24/32/40/48db/oct斜率设置，滤波器全频段可调。 7.Q值范围：10-50 8.频率分辨率：1Hz 9.啸叫寻找时间：0.1—0.5S 10.限幅器功能：限制输出信号的大小，防止信号过大损坏扩声设备。 11.延时器功能：提供最大2000ms延时调整，用于调整各路输出信号延时，使得各路音频信号在到达听众耳朵保持同步。 12.压缩器功能：压缩信号的动态范围，用于压缩输出信号的大小。 13.模/数动态范围：116dB 14.数/模动态范围：120dB 15.智能混音功能：包括增益共享混音以及门限自动混音两种方式，输入通道可单独选择是否参与智能混音，可根据不同的场景应用需求，选择相应的混音模式。可有效解决话筒多开导致扩声系统不稳定容易啸叫等痛点。 16.回声消除功能：用于远程音视频会议，消除回声，增加语音清晰度；回声消除可以根据视频会场（房间）大小选择不同档位（具有小房间、中房间、大房间）三挡可选；可调节降噪等级，具有6dB、12dB、18dB、24dB、30dB五档可选。 17.FFT长度：1024 18.传声增益：4—10dB 19.均衡器功能：提供参量均衡器和图示均衡器，每路输入具有12段参量均衡器/10段图示均衡器/15段图示均衡器/31段图示均衡器可供选择，每路输出具有16段参量均衡器/10段图示均衡器/15段图示均衡器/31段图示均衡器可供选择。参量均衡器支持高架、低架、峰值滤波器三种类型，图示均衡器支持单点带宽调节。 20.系统增益：0dB 21.反馈抑制功能：陷波器+移频器两种处理方案，有效解决声反馈问题。 22.陷波器：24个（静态点和动态点可配） 23.噪声消除功能：可以有效消除空调声、风扇声等环境噪声，提高语音清晰度稳态降噪等级可根据现场需求调节不同档位（具有6dB、12dB、18dB、24dB、30dB五档可选）。 24.供电范围：AC 110V-240V 50-60Hz 25.电源功耗：≤40W 26.工作温度：-10℃～+45℃ 27.相对湿度：20%～80%相对湿度，无结露 28.冷却：风机强制散热 29.产品尺寸（D×H×L）：258.2×52×484mm 30.产品重量：3.019kg |  |  | 信号处理、噪声抑制、均衡调节、信号分配、回声消除；扩声必配
18 | 主扩线性音柱 |  |  | 适用范围： 适用于：大型多功能厅、剧院、体育馆以及户外演出。 设备功能 1.阻抗：6Ω 2.额定功率：400W 3.峰值功率：1600W 4.灵敏度：96dB/W/M 5.最大声压级（额定/峰值）：122dB/128dB 6.频响：60Hz-20KHz 7.尺寸：高1500×宽180×深200mm 8.重量：21.1kg 9.材料：箱体采用12mm夹板制作，耐磨喷漆处理 10.扬声器单元：3""全频×12
19 | 主扩线性音柱功放 |  |  | 设备概况 1.智能削峰限幅器，控制功率模块及扬声器系统在安全范围内工作。 2.智能控制强制散热设计，风机噪音小，散热效率高等特点。 3.开机软启动，防止开机时向电网吸收大电流，干扰其它用电设备。 4.具有：过压保护，欠压保护，过流保护，直流保护，输出短路保护，温控风扇等功能。 5.电源采用开关电源技术，效率高，有效的抑制电源谐波，达到欧盟绿色电源标准。 6.采用最新D类数字功放设计方案，失真小，效率高。 7.标准XLR输入接口，和LINK输出口，简洁的接口更加方便不同用户需求。 8.1U机箱设计，体积小，重量轻。 9.具有单声道、立体声、桥接三种模式可选择切换。 设备功能 1.频率响应(@1W功率下)：20Hz-20KHz/±1dB @8Ω 2.THD+N(@1/8功率下) ：≤0.01% 3.分离度(@1KHz) ：≥80dB 4.阻尼系数(@1KHz) ：≥200@ 8 ohms 5.信噪比（A计权）：≥102dB 6.输入灵敏度：2.2dBu(1V)/8.2dBu(2V) 7.输入阻抗：10KΩ 8.输出功率：立体声@8Ω：700W×2；立体声@4Ω：1000W×2；桥接@16Ω：1400W 9.；桥接@8Ω：2000W 10.输入电压：~220V/50Hz 11.整机功耗：450W 12.产品尺寸(L*W*H)：484*265*44mm 13.产品重量：5.1kg 说明： 输出功率：是按CEA-2006-B/CEA-490-A标准使用20ms脉冲1kHz正弦波在1%总谐波失真下测量得出 整机功耗：依据GB4943.1-2022测试手法：在1kHz正弦波额定负载1/8功率条件下测得
20 | 辅助线性音柱 |  |  | 适用范围： 适用于：大型多功能厅、剧院、体育馆以及户外演出。 设备功能 1.阻抗：4Ω 2.额定功率：300W 3.峰值功率：1200W 4.灵敏度：95dB/W/M 5.最大声压级（额定/峰值）：120dB/126dB 6.频响：70Hz-20kHz 7.尺寸：高965×宽180×深200mm 8.重量：13.1kg 9.材料：箱体采用12mm夹板制作，耐磨喷漆处理 10.扬声器单元：3""全频×8
21 | 辅助线性音柱功放 |  |  | 设备概况 1.智能削峰限幅器，控制功率模块及扬声器系统在安全范围内工作。 2.智能控制强制散热设计，风机噪音小，散热效率高等特点。 3.开机软启动，防止开机时向电网吸收大电流，干扰其它用电设备。 4.具有：过压保护，欠压保护，过流保护，直流保护，输出短路保护，温控风扇等功能。 5.电源采用开关电源技术，效率高，有效的抑制电源谐波，达到欧盟绿色电源标准。 6.采用最新D类数字功放设计方案，失真小，效率高。 7.标准XLR输入接口，和LINK输出口，简洁的接口更加方便不同用户需求。 8.1U机箱设计，体积小，重量轻。 设备功能 1.频率响应(@1W功率下)：20Hz-20KHz/±1dB @8Ω 2.THD+N(@1/8功率下) ：≤0.01% 3.分离度(@1KHz) ：≥80dB 4.阻尼系数(@1KHz) ：≥200@ 8 ohms 5.信噪比（A计权）：≥105dB 6.输入灵敏度：2.2dBu(1V)/8.2dBu(2V) 7.输入阻抗：10KΩ 8.输出功率：立体声8Ω ：350W×2；立体声4Ω：600W×2；桥接16Ω：700W ；桥接8Ω：1200W 9.输入电压：~220V/50Hz 10.整机功耗：200W 11.产品尺寸(L*W*H)：484*209*44mm 12.产品重量：2.87kg 说明： 输出功率：是按CEA-2006-B/CEA-490-A标准使用20ms脉冲1kHz正弦波在1%总谐波失真下测量得出 整机功耗：依据GB4943.1-2022测试手法：在1kHz正弦波额定负载1/8功率条件下测得
22 | 会议音频综合管理平台软件 |  |  | 软件概况 1.支持跨平台使用，音频综合管理平台软件可运行于windows操作系统或国产操作系统或macOS系统或统信UOS或Ubuntu桌面版操作系统；其中支持跨平台的子模块包括：电子桌牌软件模块、智能混音器软件模块、数字音频处理器软件模块、智控数字专业功放软件模块、全数字会议系统综合控制软件模块（国产）、智能充电管理软件模块、数字调音台控制软件模块、数字调音台管理软件模块（兼容8路调音台）、FIR音箱处理器软件模块。 2.软件具有数字音频处理器软件模块，软件支持多设备管理、8场景切换、在线批量升级、用户管理，恢复出厂设置、备份还原、摄像跟踪、实时啸叫点检测、深度可调陷波器、高精度移频、自动混音、回声消除、限幅器、均衡器、延时器、GPIO设置、串口设置等音频参数配置功能。 3.软件具有电子桌牌软件模块，支持铭牌设置及更新、自定义投票表决、模拟排位、签到、表决、 IP 设置、集中控制（一键关机、息屏、清屏、亮屏功能）、无线表决器人员设置。 4.软件具有反馈抑制器软件模块，支持反馈抑制AFC、场景切换及导入导出、在线固件升级、多设备管理、用户管理、信号选择、模拟输入、模拟输出、陷波器、噪声门、限幅器的音频参数配置功能。 5.登入后，进入各子模块，包括反馈抑制器软件模块、智能充电管理软件模块、数字调音台控制软件模块、智能混音器软件模块、数字音频处理器软件模块、智控数字专业功放软件模块、数字调音台管理软件模块、FIR音箱处理器软件模块，无需反复输入密码，可以直接进入界面操作、控制设备。 6.软件具有数字调音台控制软件模块，支持设备管理、场景管理、通道分类导航、显示通道列表、增益调节、静音选择、灵敏度、相位切换、幻象供电、信号延时、通道监听、声像/平衡、通道联调、效果器类型、均衡器、噪声门、压缩器、限幅器、反馈抑制器、通道复制、设备信息、本机地址、面板锁、语言切换、恢复出厂设置、自检信号发生器、监听类型、自动混音、静音编组、录播、固件升级、自定义按键。 7.平台支持与全数字会议系统软件模块、电子桌牌软件模块实现数据联动功能，支持在平台显示数字会议系统会议、数字会议系统会议服务、电子桌牌系统会议服务等信息。 8.软件具有FIR音箱处理器软件模块，支持设备列表、延时器、RMS压缩器、噪声门、动态响度滤波器、峰值限幅器、场景列表、输入/输出矩阵、硬限幅器、输入均衡器、输出均衡器、FIR导入、导出、FIR编辑、麦克风测试功能、自动均衡、信号发生器、恢复出厂设置及中英文切换。 9.通过平台扫描并管理设备，支持（包括电子桌牌、音频处理器、智能混音器、反馈抑制器、数字功放、FIR音箱处理器、充电底座、桌面式数字调音台、机架式数字调音台）的功能，支持手动添加（包括全数字会议系统主机、国产会议主机、PDU电源时序器）设备，在平台查看设备硬件名称、硬件IP地址、在线、离线状态信息；可针对不同硬件类型选择适用软件版本，并直接下载或打开。 软件功能 1.具有安卓无线表决器软件模块：软件支持评分投票类型满意度测评表决、常规签到表决和会议管理、投票多选项、设备亮度、场景选择、屏幕休眠时间设置、投票签到提示音、呼叫服务等表决器功能。 2.具有全数字会议系统软件模块，具有话筒管理、会议管理、签到、表决、模拟排位、摄像跟踪、译员机多语言功能。 3.音频综合管理平台具有应用列表，通过平台可下载全数字会议系统软件模块、电子桌牌软件模块、反馈抑制器软件模块、数字音频处理器软件模块、智控数字专业功放软件模块、全数字会议系统综合控制软件模块（国产）、音频矩阵管理软件模块、FIR音箱处理器软件模块、智能混音器软件模块、数字调音台管理软件模块、智能充电管理软件模块、数字调音台控制软件模块、网络PDU管理系统模块，下载后在主界面实时显示，可选择打开应用、卸载应用，应用上移、下移功能。 4.具有音频矩阵管理软件模块，具备远程控制功能，支持设备管理、远程切换场景、场景预案、IO关联。 5.音频综合管理平台集成全数字会议系统软件模块、智控数字专业功放软件模块、全数字会议系统综合控制软件模块（国产）、FIR音箱处理器软件模块、智能充电管理软件模块、数字调音台控制软件模块、电子桌牌软件模块、反馈抑制器软件模块、智能混音器软件模块、数字音频处理器软件模块、音频矩阵管理软件模块、数字调音台管理软件模块、网络PDU管理系统模块，各模块打开呈现在状态栏窗口，可快速管理和调用，并具备自动检测音频处理器、智能混音器、反馈抑制器、数字功放、FIR音箱处理器、充电底座、数字调音台设备硬件版本、软件版本功能；检测到有新版本时提供更新提示，可对硬件进行升级。 6.具有系统设置功能：可设置软件是否开机自动启动功能；支持设备关闭功能键最小化或者直接退出程序。 7.音频综合管理平台具有软件配置信息备份和还原功能，通过平台可以一键备份全数字会议系统软件模块、反馈抑制器软件模块、智能混音器软件模块、数字调音台管理软件模块、数字音频处理器软件模块、智控数字专业功放软件模块、智能充电管理软件模块、数字调音台控制软件模块、FIR音箱处理器软件模块配置信息上传云端或者保存本地；可通过平台一键还原备份的数据。 8.音频综合管理平台具有应用中心功能，支持通过关键字查找不同系统应用，支持13款软件。 9.具有智能混音器软件模块：软件支持多设备管理、4场景切换、在线批量升级，分组设置、数据备份、自定义通道名称、自动混音、矩阵、分频器、均衡器、闪避器的音频参数配置调节。 技术规格 1.具有数字调音台管理软件模块：支持设备管理、限幅器、反馈抑制器、通道复制、设备信息、本机地址、面板锁、语言切换、恢复出厂设置、场景管理、通道分类导航、显示通道列表、增益调节、音量调节、静音选择、相位切换、噪声门、压缩器、幻象供电、信号延时、通道监听、声像/平衡、通道联调、效果器类型、均衡器、自检信号发生器、监听类型、自动混音、静音编组、USB录音、USB播放、自定义按键、固件升级。 2.具有智能充电管理软件模块：支持管理充电底座、多设备同时管控、充电状态查看、手持麦克风、腰包机等设备，支持区域管理、网络和串口固件升级、设备日志记录、云端日志上传、中英文切换。 3.具有智控数字专业功放软件模块：软件支持多设备管理、通道复制、桥接模式、灵敏度设置、在线固件批量升级、音量调节、正反向切换、矩阵、输入输出、扩展器、压缩器、限幅器、均衡器、分频器的音频参数调节功能。 4.具有网络PDU管理系统模块：支持电源监控、插座状态、总控开关、插座排程、电能计量、系统设置。 5.具有全数字会议系统综合控制软件模块（国产）：支持签到、组织架构管理、模拟排位、表决、会议服务、话筒管理、会议管理、人员管理、摄像跟踪、译员机语种。 6.平台具有AI助手（需要连接广域网才能使用）：支持通过智能问答与快捷指令协助用户操作，能够基于语义理解识别用户意图，并完成平台内子软件的打开、关闭、下载、跳转等指令执行；内置产品知识库，可通过AI助手查询产品功能、修改IP地址指引、音频处理功能说明、设备应用解答等信息；支持上下文理解与多轮对话，内置可扩展的常用操作指令模板，并支持生成系统运行报告；平台可对接大模型，为用户提供实时智能问答，用户在交互界面输入问题后，AI助手生成的结果将显示在专用回答框内。
三、中央控制系统（主要用于会议室集中化管理，利用平板电脑控制电动窗帘的开关、音量的增减，视频信号的切换等）
23 | 网络中控主机 |  |  | 设备概况 网络中控主机设备采用工业级设计，安全可靠；可实现智能控制网络化，支持IOS平台/安卓平台等移动设备终端进行集中式管控；全面兼容传统中控编程控制方式。同时支持触摸屏、电脑、网络、墙上面板、手机、平板等多种控制方式。该系列产品广泛用于会议室、培训室、报告厅、指挥控制中心、作战室、监控、多媒体远程视频会议室等场合。 设备功能 1.采用SMT全贴片式生产工艺，高度集成处理芯片，系统运行稳定、流畅。内置32位Cortex-A8 ARM架构内嵌式处理器，处理速度高达720MHz，配置256MByte DDR3 RAM，8 GByte EMMC Flash存储器，设备尺寸为484×302.7×88mm，设备重量为4.3kg。 2.主机采用标准 19英寸机柜设计，具备4.3英寸LCD触摸彩屏，8路独立可编程串口、8路独立可编程IR红外发射口、8路数字I/0控制口、8路弱电继电器控制接口、1个NET网络控制接口、1路TF卡接口、1个USB接口。 3.采用AC～110-240V 50-60Hz输入电源，NET端口支持NET控制总线，提供DC24V/2A输出电源，电源功耗12W。 4.C语言编程架构，语句式编程，支持复杂的逻辑运算和循环计数、CRC校验、API协议对接、文本反馈等功能，交互式控制结构，中英文编程界面。 5.产品具备串行控制，IR红外控制，I/O控制，弱继电器等丰富的控制接口，支持接入各种类型周边设备，使用户操作更加简单。支持红外控制、RS-232、RS-422、RS-485、UDP、TCP、telnet、http、MQTT以及SNMP等多种协议，兼容性强，可对接第三方设备，内嵌智能红外学习功能模块，无须配置专业学习器，实现红外代码学习功能。 6.产品支持有线触摸平板、安卓移动端以及IOS移动端等智能硬件通过网线或WIFI 对主机发送网络控制指令。 7.面板具有指示灯，可直观反馈串口、红外、设备的工作状态。可查看IP地址、修改IP地址。支持全制式环保电源(110V-240V)，适合任何地区。 8.支持2种局域网远程桌面方式，无需连接外部网络或使用第三方软件，支持多用户远程协同控制，便于现场运维。当中控主机和电脑在同一局域网情况下，用户可通过控制端APP实时对电脑远程桌面控制并查看电脑工作状态。 9.支持图形化编程方式及语句式编程2种方式供用户选择；图形化编程方式具有拖拽式操作界面，用户可通过图形化编程软件内的模块使用信号连接方式构建程序逻辑；语句式编程方式提供功能函数进行自定义编程，用户可以通过编程界面编写控制代码。 10.支持视频矩阵可视化控制。用户可通过控制端实时预览、拖动并切换矩阵视频信号，支持设置触碰和投放触发切换方式。 11.支持拼接矩阵可视化控制。用户可通过控制端实时预览、放大、缩小、拖动并切换拼接矩阵视频信号，可对输入信号源进行置底、置顶以及一键清屏等操作，支持设置触碰和投放触发切换方式。 12.支持扫二维码控制。中控主机在连接互联网的情况下会在云平台自动生成二维码，通过微信或者浏览器扫一扫二维码，即可进入控制界面，实现对中控主机控制。支持密码权限设置。 13.对接云会务系统。用户通过手机APP或WEB端预约会议室时，可设置情景类型以及开始/结束时间。会议开始前，系统会自动调用场景，场景内所有设备联动启动或切换；会议结束后设备自动关闭，极大地方便用户使用，更加节能环保。 技术规格 1.支持级联互控功能：主机可通过网络实现级联，达到互联、互控、联动切换的效果。一台控制端即可操作多台中控主机。 2.支持双机热备份功能：当中控主机出现故障时，备用中控主机自动承担服务，切换时间≤1.2s，从而保证系统在不需要人工干预的情况下能正常运行。 3.支持音频管理：中控主机可通过对接音频处理器、音频控制模块或支持主机协议的第三方设备，实现扩声系统音量控制以及场景调用。 4.支持视频管理：通过对接矩阵系统、云台摄像机或支持主机协议的第三方视频设备，实现对摄像机控制、视频信号切换以及场景调用。 5.支持电源管理：通过对接电源时序器、电源控制器或支持主机协议的第三方设备，实现对电动窗帘、空调、投影机、投影幕、电视机、LED显示屏等设备电源控制。 6.支持灯光管理：通过对接灯光控制器、电源控制器或支持主机协议的第三方设备，实现对白炽灯、LED等设备控制。 7.支持场景调用：预先设置会议模式、观影模式、无人模式等多个场景模式。控制端只需一键操作即可完成场景内所有设备联动启动或切换，避免了繁琐的操作步骤。 8.支持状态反馈：操作人员可在控制端查看所有设备开关状态，设备受控情况一目了然，大大减轻操作人员工作强度，使用更加人性化。 9.支持信号预览：用户可通过控制端查看会议摄像机画面并根据会议画面对设备进行调整，同时可查看多路画面。 10.支持触发联动：根据传感器采集数据和预设数据进行比对，从而自动控制空调或加湿器等设备，使环境维持在舒适的温湿度范围内。 11.支持数据备份：主机自带TF卡槽，插入TF卡可进行程序数据的备份及导入。 12.支持互联网控制：中控主机在连接互联网的情况下，用户可操作手机或平板等移动端通过互联网实现对中控主机远程控制，随时随地管理设备。 13.支持定时控制：用户可预先设置定时控制任务，到达指定时间后，中控主机自动执行控制任务。 14.支持语音控制：可搭配语音控制软件或支持对接主机的第三方语音音箱，通过将语音转换成中控指令，实现对周边设备控制或场景调用。
24 | 网络中控系统逻辑处理内嵌软件 |  |  | 技术规格 1.软件嵌于中央控制系统主机中，实现系统处理、控制逻辑等功能。 2.编程软件支持添加与实际工程对应硬件的逻辑模块。 3.主要包括硬件逻辑模块、软件逻辑模块、红外代码管理、编译、下载等。 4.支持串口代码数据、继电器、I/O数据、IR红外数据等的代码转发、逻辑算法处理等编程功能。 5.支持界面设计制作及编辑，支持2D、3D按键,互锁模式等灵活的按键设计。
25 | 控制器 |  |  | 设备概况 8路电源控制器，具有手动和中控或电脑软件同时管理功能，支持所有兼容第三方开关量和远程控制设备，内置8个继电器，最大负载能力20A/单路，继电器模块具有常开和常闭接线端，方便和其他设备做联动功能，用于控制灯光、电动投影幕、电动窗帘等设备。 设备功能 1.协议通用：搭配可编程中控主机使用，支持第三方设备兼容。 2.有8个轻触开关 面板手动按键操作，分别每个按键对应一路，可以手动控制继电器的开关。 3.8路继电器，每路继电器都有三连接点的接线柱，具有常开与常闭的功能，可控制电动幕、电动吊架、电动窗帘、灯光等。 4.内置八路20A大功率继电器模块，继电器吸合力不够产生火花问题。 5.断电最后一次状态保存功能。 6.表面带红色电源指示和绿色继电器开关指示灯。 7.具有1路百兆网络接口，标准：RJ-45。网络实现远程控制。 8.支持ID识别，方便系统级联扩展，可级联到520台设备. 9.设备带键盘锁，防止误操作，方便维护管理。 技术规格 1.继电器数量： 8个 （支持手动控制，远程控制） 2.单路最大切换电流：20A 3.独立100V-220V开关电源供电，增强系统稳定性，最大功耗：7.2W 4.通讯方式： RS-232或网络接口 5.网络接口：RJ-45，100M 6.RS-232接口：3PIN排针 7.波特率：9600 8.数据位：8 9.停止位：1 10.校验位：无 11.外观：1U机箱，美观大方 12.产品尺寸：484×226×45mm 13.产品重量：3.2kg
26 | 触摸屏 |  |  | 设备功能 1.CPU采用四核 Corte×-A55,2.0G，RAM配置2GB，内存配置8GB。 2.设备采用显示器采用10.1 英寸高清屏，显示屏为IPS液晶屏、显示画面分辨率为1920×1200、屏幕比例为16:10，前置摄像头像素500W。 3.设备支持场景调用，搭配中控主机可预先设置会议模式、观影模式、无人模式等多个场景模式。触摸屏只需一键操作即可完成场景内所有设备联动启动或切换，避免了繁琐的操作步骤。 4.内置 4 个拾音麦，拾音距离可达 5 米，搭配中控主机支持通过语音助手控制切换矩阵显示画面、设备开关等功能。 5.设备具有2个10M/100M自适应以太网通信接口。 6.具有背出接口，支持网口与485串口背出，适用于嵌入式安装。具有温湿度传感器，支持采集周边温湿度环境并可将数值实时显示。 7.设备具有距离传感器，支持感应人体位置，实现人来亮屏功能。 8.设备具有光感传感器，支持采集周边环境光线亮度值并可将数值实时显示。 9.支持隐私保护功能，触摸屏拥有物理隐私拨片，滑动可遮挡摄像头，保护用户隐私。 10.设备具有1个外置USB 3.0接口、RS485接口。内置1个背光灯条，搭配中控主机可根据会议状态切换指示灯显示状态，无需接近即可了解会议室使用情况。 技术规格 1.视频格式：支持4Kp60 H.264/H.265/VP9 profile0 2/1080P60 H.264, H.265。 2.音频格式：支持MP3，AAC，FLAC，WAV。 3.图片格式：支持JPG, JPEG, GIF, BMP, PNG。 4.可视区：135.36×216.576mm 5.对比度：800 min/1000typ 6.亮度：370(min) / 450(typ)/530(Ma×)cd/㎡ 7.喇叭：8Ω 1W×1 8.工作温度：0~50℃ 9.摄像头：前置500万像素 10.存储：温度-20~75℃；湿度≤95%RH 11.功耗：整机≤7W；待机≤5W 12.供电：100~240VAC,50/60Hz 13.支持触发联动：搭配中控主机可根据传感器采集数据和预设数据进行比对，从而自动控制空调或加湿器等设备，使环境维持在舒适的温湿度范围内。 14.支持信号预览：搭配中控主机用户可通过控制端查看会议摄像机画面并根据会议画面对设备进行调整，同时可查看多路画面。 15.分辨率：1920×1200 16.灯条：单色指示灯（BLUE） 17.具有语音唤醒控制功能：呼唤“小慧”即可唤醒AI语音助手，通过将语音转换成中控指令，实现对周边设备控制或场景调用，并且语音识别的词条可以灵活选择开关，快速适配现场使用环境。 18.操作：温度0~50℃；湿度≤85%RH 19.设备支持对接会务管理系统：搭配中控主机，可通过手机APP或WEB端预约会议室，设置情景类型以及开始/结束时间；会议开始前，系统会自动调用场景，设备背光灯条自动亮起，同时联动开启室内空调、照明灯具；会议结束后设备联动关闭会议室空调、灯光等设备。 20.设备支持多种登录方式：IP登录、云控登录、平台登录等方式均可登录进入界面对受控设备进行控制。 21.WiFi/3G/4G/蓝牙：支持WIFI2.4G/5G 802.11a/b/g/n/ac、BT-5.0。 22.支持状态反馈：操作人员可在此面板端查看所有设备开关状态，设备受控情况一目了然，减轻操作人员工作强度，使用更加人性化。 23.触摸屏：10.1 英寸 G+FF，工艺10点触控 24.操作系统：Android 11.0 25.重量：0.62kg 26.尺寸：243.6×40.7×168.98mm
27 | 平板电脑 |  |  | 1.运行内存：12G 2.硬盘存储：256G 3.屏幕尺寸：11.5英寸
28 | 路由器 |  |  | 1.最高无线速率可达3000Mbps 2.4GHz和5GHz两个频段负载均衡，保障网络性能 3.LAN输出口：千兆网口
29 | 交换机 |  |  | 24个10/100/1000BASE-T以太网端口,4个千兆SFP,内置交流供电)，包转发率171 Mpps；交换容量672Gbps/6.72Tbps；
四、会议录播系统（主要用于会场教学视频录制和直播）
30 | AI智慧录播主机 |  |  | 设备概况 本产品是一款满足会议录制、精品、互动教学等需求的新一代全自动八机位音视频录制设备。采用一体化硬件设计，嵌入式Linux操作系统，高度集成内嵌超高清视频采集模块、录制模块、直播模块、导播切换模块、图像分割及拼接模块、本地回显输出模块，实现视频直播、智能导播、超高清录制、图像识别跟踪、多方互动等多种功能。 设备功能 1.产品基于B/S架构，登陆web端即可实现在线导播、直播管理、信号管理、分组管理、用户管理、文件管理、预约录制、中控管理以及系统管理等功能。 2.产品采用国产主控芯片八核64位处理器，8GB 运行内存。一体化硬件设计，嵌入式 Linux 操作系统，高度集成音视频采集、编码、解码、专业导播、直播、点播、录制等系统模块。 3.产品支持国密算法音视频加密录制，可实现对录制文件加密录制，2种加密方式；可实现对录制视频进行加密操作或通过可配置多个加密狗对录制文件进行加密；加密视频需使用解密播放器进行播放，需使用U盾或密码对加密视频进行授权播放。 4.产品支持H.264/H.265视频编解码协议，支持AAC音频编码协议，保证音频高还原度音视频精准同步录制。 5.产品可实现8路4K网络摄像头同时接入解码，具备6路资源画面合成输出4K分辨率PGM画面。支持9路视频流同时录制，录制的文件格式支持MP4、AVI、MOV、FLV、TS和MKV格式。具备独立录制功能，各路录制可自由绑定音频通道，可独立录制控制。 6.产品支持用户模式和高级模式设置。用户设置，支持一键设置超高清、高清、标清、流畅四个等级；高级设置：可自定义分辨率、码率、帧率。码率支持256kbps~20Mbps，支持动态编码以及静态编码选择。 7.产品支持自定义分辨率，不同分辨率比例设置，包括9:16、16:9、32:9等、设置，分辨率支持3840x2160@30fps；支持25/30/60帧率设置，也支持15/20低帧率设置。 8.产品支持视频文件分片录制，可自定义设定分片时长，其中TS文件格式分割时长支持30~480分钟设置，其他文件格式时长提供30~240分钟设置。单次录制，可达12小时不间断录制，用户可根据需要提前结束录制。 9.音频编码支持多种格式，支持AAC、PCM、G.711A、G.711U、ADPCM格式，音频采样率支持48K、44.1K、8K。提供音频管理功能，支持音频混音管理，对5路音频输入混音设置以及每路通道音量大小单独控制。 10.产品支持web端文件预览，内置VOD点播模块，用户可通过网络进行视频文件在线播放、暂停、跳转等操作。 11.产品具备嵌入式导播控制台，可实时预览9路画面，1路PGM画面预览和8路资源通道预览。 12.产品支持web端网页导播，支持配合内置的自动导播模块进行全自动导播模式；支持提供串口控制协议和标准网络API协议，可对接各类第三方导播工具进行设备录制导播控制。 13.产品支持切换特效，包括渐变、向上飞入、向下飞入、百叶窗、盒状态展开，等12种画面切换特效。 14.产品支持字幕设置，用户可自定义设置字幕的大小，字体色彩提供红、绿、蓝、白、黑选择，支持鼠标任意拖动字幕位置，支持字母纯色背景选择以及标语背景图上传。 15.产品支持添加片头，片头可选择资源通道画面或自定义上传图片显示，上传图片格式支持jpg、jpeg、png、bmp。支持添加水印logo：用户可自定义上传logo图片并且支持红、绿、蓝、白透明色选择。 16.产品支持音频输入音量实时显示，在导播界面上，支持实时查看音频是否正常接入。支持网络接入检测，在导播界面上，断网或无网络接入时，导播界面图标可实时显示网络状态。 17.产品支持画中画、三画面、四画面、六画面以及对话画面，并支持3种自定义画面布局等10种画面布局，满足个性化需求；支持自定义画面布局，6路图层自定义叠加，自由设定叠加位置。 18.产品支持网页直播功能，局域网内支持同时对200路用户进行直播，具备标准RTMP推流功能，支持同时进行3路推流，对接第三方直播平台进行在线直播，方便扩展直播数量，并且支持自定义开启、结束推流时间。 19.产品主机支持软件/硬件复位功能，用户可通过设备物理按键或远程指令轻松实现设备恢复到出厂设置，避免文件损坏，IP地址丢失、管理员密码丢失导致系统不能使用问题。 20.产品支持B/S用户的分组管理功能，可对每个用户分配其帐号和密码，用户经过认证和授权后才能观看直播和点播文件，并且对用户分组管理功能，对应的用户只能访问对应的课件。 21.产品支持U盘实时录制，实现录制停止即可带走；支持U盘读写速率检测，主机可根据U盘速率设定不同码率录制。 22.产品支持本地视频预览回放功能，可对当前录制视频进行预览查看，提供多种倍数播放切换，支持0.5x、0.75x、1.5x、2x、3x倍的视频播放倍速调节，并且提供热门视频模块以及最新视频模块。 23.产品预约录制课表编辑完成后便自动按预定时间进行录制，并自动生产文件名并附带场地、主讲人和主题等信息。网页信号管理支持对小资源进行单独录制的功能。 24.产品自动记录开机时长、录制使用、设备接口检测等基本运营功能，可对接第三方平台提供运营数据；支持一键导入导出主机所有用户配置设置文件。 25.产品支持对供电异常导致的损坏的视频文件可进行文件修复，修复的文件格式包括但不限于MP4、AVI、MOV、FLV和MKV视频封装格式。 26.产品支持一键升级功能，当系统有新功能迭代即可通过导入固件实现功能升级。 27.产品支持对接教育资源公共服务平台，实现资源点播和共享应用功能。 28.产品支持按平台、学段、学科、版本和教材选择观看内容，自动缓存并且高清晰视频播放。 29.产品支持软件中控，在录播管理界面填写好中控指令，即可通过界面进行中控操作，对接其它设备进行一键控制；支持录播安卓APP对接和控制；支持对接私有云平台服务器。对接成功后，云平台可对设备进行统一的管控，方便对多台录播设备进行管理。 30.产品支持设置跟踪屏蔽区域，如主动屏蔽掉教师观摩区、窗户窗帘、教室门口、大屏液晶电视等易干扰跟踪效果的地方，所屏蔽的地方系统将不对其进行图像分析跟踪运算，以避免这些地方干扰整体的跟踪效果。 31.老师跟踪支持身高自适应功能，根据设定特写大小画面后系统自动识别老师身高实现人物画面居中。学生跟踪支持锁定跟踪对象后多人出现在拍摄画面中，切换全景画面。 32.产品支持对老师进行全程镜头跟踪功能，始终把人物居中拍摄，达到只跟踪不切换的稳定方式。 33.产品支持拨号功能，通过输入互动终端IP可以实现音视频互动功能。 34.产品支持自定义互动帧率、码率功能、动态或静态编码，保障各种网络状态下保障互动音视频的流畅。 35.产品内置跟踪策略算法，无需额外配置跟踪分析主机。支持自由切换跟踪策略。 36.产品支持自由设定教师图像跟踪画面模式，根据实际需要设置选用教师跟踪画面的大小。 37.产品支持设置跟踪锁定解除时间， 被锁定教师人员脱离画面跟踪区域后，在跟踪锁定解除时间到达之后自动解除人员锁定，回归默认状态，等待下一位人员进入画面中开始重新锁定跟踪。 38.产品支持点播、拖拉、回看，跳转等视频内容播放操作。产品支持对接语音转写服务器，实现语音转写功能，将语音转写成文本并自动生成字幕文件。 39.产品内置视频互动功能，可实现4台录播主机互动，支持讨论和禁言两种互动模式：在讨论模式下，听讲课室可以任意选择发言或闭麦；在禁言模式下，听讲课室无法发言，但可以观看主讲的直播画面。 40.产品支持通讯录功能，讨论模式下，用户可以在顶部搜索框输入设备名或IP地址查找已经添加的对应联系人，也可以在搜索框右侧用户新建进行联系人添加。添加好的联系人可以通过其右侧按钮进行拨号、编辑、删除等操作。 41.产品支持课堂召集功能，互动界面中，主讲课室可以直接对参加过课堂互动的教室终端一键召集互动，无需做额外配置，方便快捷。 42.产品支持权限控制功能，互动模式下，主讲课室可设置听讲课室终端画面和声音的开启和关闭，可对互动画面进行画面布局设置。 43.产品支持双屏双显功能，音视频互动模式下，可实现HDMI输出主会场和分会场的画面，当主会场开启辅流共享时，主会场和分会场的HDMI接口都输出主会场的电脑课件内容；主会场不开启辅流共享时，主会场的HDMI接口输出主会场的电脑课件内容，分会场的HDMI接口输出分会场的电脑课件内容。 44.产品支持与多媒体控制单元（MCU）对接，可实现50台录播主机互动。支持多种画面布局，最大可同时显示16路画面，可自动进行互动人物画面轮询。 45.产品主机支持配合第三方FTP文件服务器，自动上传备份文件。支持通过FTP服务器工具，快速搭建文件服务器，课件自动推送到文件服务器中，文件上传和下载可自动对带宽进行调整，防止网络阻塞。 技术规格 1.显示屏：1.8英寸LCD显示屏，显示设备运行状态、参数信息、硬盘容量、音频状态、资源通道录制状态、文件拷贝进度 2.功耗：45W 3.存储空间：2TB 4.电源：DC 24V/3A 5.码流：256Kbps~20Mbps 6.录制内容存储：可达 2000 个课时 7.面板按键：1×开关按键、4×功能按键 8.物理按键：4个物理按键，具备一键录制、停止、直播以及一键拷贝录制文件的能力 9.视频输出格式：支持MP4/MOV/MKV/FLV/AVI/TS 10.分屏能力：单画面、画中画、2/3/4/5/6画面 11.视频协议：H.264、H.265 12.音频协议：AAC、PCM、G.711A、G.711U、ADPCM 13.直播协议：支持RTSP和RTMP实时协议流 14.网络协议：支持TCP、UDP、RTMP、RTSP、FTP、DHCP、HTTP协议 15.指示灯：3×LED指示灯，系统运行，硬盘故障和录制提示灯 16.输出分辨率：3840x2160@30fps、1920x1080@60/50/30/25fps 17.输入分辨率：3840x2160@30fps、2560*1600@60fps、2560*1440@60fps、2048*1152@60fps、1920*1200@60fps、1920x1080@60/50/30/25fps、1680*1050@60fps、1280*720@60fps 18.视频输入接口：6路HDMI信号输入接口，全HDMI接口视频4K分辨率画面采集，1路Type-C接口采集画面，1080P分辨率采集画面 19.视频输出接口：4路HDMI信号输出接口，其中2路4K分辨率以及音频同时输出；其他2路HDMI输出口具备自定义通道画面输出 20.网口：1路802.3ab 1000Base-T千兆RJ45网络接口，1路光纤接口，支持IPv4地址和IPv6地址 21.控制接口：3路RS-232凤凰端子接口和1路RS-485凤凰端子接口，其中1路RS232和1路RS485带12V电压供电，可对接各种串口协议设备并对该设备进行供电 22.USB接口：具备5路USB接口，用于接U盘拷贝文件或者键盘鼠标操作内嵌导播台 23.音频输入接口：1路3.5mm音频接口以及2路凤凰端子采集音频 24.音频输出接口：1路3.5mm音频接口以及2路凤凰端子口输出音频 25.工作环境温度：-10℃~55℃（通风良好条件下的环境温度） 26.工作环境湿度：20%~80%相对湿度，无结露 27.尺寸（L×D×H）mm：482.6×258.2×45 28.产品重量：3.5kg |  |  | 主要用于会场录制和直播
31 | 摄像机 |  |  | 设备概况 1.产品支持自动聚焦功能，采用先进的自动聚焦算法使得镜头快速、准确、稳定地完成自动聚焦。焦距为f＝5.05～101mm。产品支持自动聚焦、手动聚焦、一键聚焦。 2.产品支持低噪声高信噪比，低噪声CMOS有效地保证了摄像机视频的超高信噪比；并且采用先进的2D、3D降噪技术，进一步降低了噪声，同时又能确保图像清晰度。 3.产品采用60.7°高品质光学镜头，光学变焦达到20倍，并支持16倍数字变焦。 4.产品采用1/2.8英寸842万像素高品质图像传感器，分辨率可达3840×2160，输出帧率支持30帧/秒。 5.白平衡：自动/手动/一键白平衡/ 3000K/3500K/4000K/4500K/5000K/5500K/6000K/6500K/7000K 6.视频压缩格式：LAN接口支持：H.264、H.265；USB 3.0接口支持：MJPG、H264、H.265、YUY2、NV12 7.产品具备1路3.5mm音频输入接口，支持AAC音频压缩，支持16000、32000、44100、48000采样频率。 8.产品支持ONVIF、GB/T28181、RTSP、RTMP网络协议；支持RTMP推送模式，轻松连接流媒体服务器(Wowza、FMS)；支持RTP组播模式以及网络全命令VISCA控制协议。 9.产品具备1路RS-485、1路RS-232控制接口，支持VISCA、PELCO-D、PELCO-P控制协议，以及支持自动识别协议。 10.网络协议RTSP、RTMP、ONVIF、GB/T28181；支持网络VISCA控制协议；支持远程升级、远程重启、远程复位。串口通讯协议VISCA/Pelco-D/Pelco-P；支持波特率115200/38400/9600/4800/2400。 11.产品具有1×100M网口接口，具有POE供电，以及支持音视频输出。具有1路RS-232控制接口、1路RS-485控制接口。 12.产品支持AI人形跟踪功能， 内置高速处理器以及采用先进的图像处理和分析算法，用户可根据使用环境，选择实时跟踪与区域跟踪。 13.产品具备HDMI、3G-SDI、USB3.0、有线LAN视频输出接口，支持4路视频接口同时输出。 14.音频：双声道3.5mm线性输入接口；HDMI、LAN、USB 3.0输出接口。 15.转动：水平-170°～+170°；俯仰-30°～+30° 16.控制速度：水平0.1°/s～100°/s；俯仰0.1°/s～45°/s 17.预置位：速度，水平100°/s，俯仰45°/s；用户可设置255个预置位（遥控器10个）。 18.产品采用高精度步进电机以及精密电机驱动控制器，确保云台低速运行平稳，并且无噪声。产品支持低功耗休眠/唤醒，休眠时功耗低于400mW。 19.SDI接口视频格式:1080P60、1080P50、1080P30、1080P25、720P60、720P50、1080P59.94、1080P29.97、720P59.94。 20.U3支持UVC，视频格式:YUY2/NV12:1920×1080/1280×720/1024×576/800×600/800×448/640×360/640×480/480×270/320×180@30/25/20/15/10/5fps；MJPG/H264/H265:3840×2160/2560×1440/1920×1080/1600×896/1280×720/1024×576/960×540/800×600/800×448/720×576/720×480/640×360/640×480/480×270/352×288/320×240@30/25/20/15/10/5fps,1920×1080@60fps。 21.HDMI接口视频格式:4KP30、4KP25、1080P60、1080P50、1080P30、1080P25、720P60、720P50、1080P59.94、1080P29.97、720P59.94。 22.LAN 主码流:MJPG/H264/H265:3840×2160/2560×1440/1920×1080/1600×896/1280×720/1024×576/960×540/800×600/800×448/720×576/720×480/640×360/640×480/480×270/352×288/320×240@30/25/20/15/10/5fps。 23.子码流:MJPG/H264/H265:1920×1080/1600×896/1280×720/1024×576/960×540/800×600/800×448/720×576/720×480/640×360/640×480/480×270/352×288/320×240@30/25/20/15/10/5fps。 技术规格 1.最低照度：0.5Lux(F1.8, AGC ON) 2.数字降噪：2D﹠3D数字降噪 3.光圈：自动/手动 4.视角：3.45°（窄角）60.7°（广角） 5.光圈系数：F1.8 – F2.9 6.电子快门：自动/手动 7.背光补偿：开/关 8.动态范围：关/动态等级调整 9.视频调节：亮度、对比度、锐度、水平翻转、垂直翻转(自动翻转关闭时显示)、黑白模式、伽玛曲线、电子变倍、DCI、镜头畸变矫正 10.信噪比：＞55dB 11.视频输出接口：1×HDMI、1×3G-SDI、1×USB3.0、1×LAN 12.USB通讯协议：UVC（视频通讯协议） 13.图像码流：双码流输出 14.整机功耗：≤16W 15.输入电流：≤1.36A 16.输入电压：DC12V±10% 17.电源适配器：输入AC110V~AC220V ；输出DC12V/1.5A 18.工作环境：温度-10℃～+50℃；湿度20%～80% 19.储藏环境：温度-10℃～+60℃；湿度20%～95% 20.产品尺寸（W×L×H）：144mm×253.5mm×168.5mm 21.产品重量：1.46kg |  |  | 1台采集主席台视频，1台采集全景视频
五、其他及辅材配置
32 | 需提供实际实施方案
2层小会议室
一、LED显示系统(显示屏净尺寸3.6m*2.025m=7.29平米，屏体分辨率：2880*1620,屏体比例按16：9设计）
1 | COB1.2户内全彩LED屏 |  |  | 设备功能 1.高可靠性：长期使用过程中极低的坏点率，即使出现个别坏点，可直接更换模组返厂维修，免去用户长期使用过程中需要不断修灯的困扰。 2.高防护性：防震、防撞、防潮、正面防水、防尘。 3.高适应性：适用于各类恶劣环境使用，具有更好的高低温/湿度储存及应用性能。 4.产品无缝拼接，拼接无视觉黑缝。 5.显示单元灵活小巧，平面，弧面，流畅拼接。 6.直流低压供电，自然散热，无风扇，工作零噪音。 7.超低的开箱失效率，极低的维护使用成本，单元板极易更换。 8.计算机操作系统WIN7及以上系统。 9.专业LED显示屏系统节目编制软件。 10.可用于实时监控显示现场情况、播放各种宣传广告。 11.支持画面矫正，采用伽马校正技术，可实现逐点亮度颜色校正。 12.支持智能光控，可智能调节亮度，提高画面舒适度，更节能省电。 13.超宽视角显示，显示屏可视范围更大，任意角度观看画面依然清晰。 14.具备超高刷新速度，画面连贯性好，画面流畅度高。 15.画面细腻逼真，低亮度情况下灰度依然出色。 16.支持超高清显示，采用独有的画质增强技术，有效提高图像清晰度，高速画面流畅无拖影。 17.LED显示屏采用非接触式磁悬浮前维护设计，可正面拆卸模组、接收卡、电源等低压器件多次热插拔测试后都能正常工作。 18.LED显示屏模组采用无塑料底壳套件设计，压铸铝箱体与PCB直接接触，PCB边缘直接接触压铸箱四边接触面可提高导热性能，相比较带塑胶套件底壳产品能更好的解决色彩漂移及保证因导热影响屏体加速老化减少使用寿命等现象。 19.LED显示屏具备低蓝光模式，可在控制软件中选择30%，40%，70%三挡调节显示屏蓝光输出，有效减少蓝光辐射对眼睛的伤害。 20.具备LED显示屏开关机次数、使用时长记录，可形成数据保存周期100天，并支持对现场温湿度的监测，可在控制软件端实时显示数据，方便用户了解现场屏体、环境温湿度数据情况。 21.LED显示屏开关电源具备PFC功能，功率因素0.95，电源效率≥91%@25℃，并具有过流、短路、过压、欠压的保护功能。 22.LED显示屏色温100K-20000K连续可调，可设冷色、暖色、标准等多档白场调节,色温为8500K时，100%、75%、50%、25%四档电平白场调节色温误差≤100K。 23.LED显示屏具备FLASH智能存储电路，可以储存模组校正数据，更换模组可自动回读校正数据，存储容量≥1MB。 技术规格 1.物理点间距：1.25mm 2.分辨率：640000点/m² 3.灯珠/IC：COB全倒装共阳/专业高刷IC 4.发光点颜色组合：1R1G1B 5.单元板分辨率：120×135 6.单元板尺寸（宽×高）（mm）：150×168.75 7.箱体分辨率：480×270 8.箱体尺寸（宽×高）（mm）：600×337.5 9.箱体重量：≤4.3kg/个 10.工作电压：DC+4.2V 11.最佳视距：≥3.75m 12.水平视角：≥178° 13.垂直视角：≥178° 14.刷新频率：≥3840Hz 15.换帧频率：≥60Hz 16.扫描方式：60S 17.亮度：200-600cd/㎡（可调） 18.灰度等级：12/14/16bit 19.对比度：≥100000:1 20.衰减率（工作三年）：≤15% 21.亮度调节方式：通过配套软件0-100％调节；支持自动/手动，支持设置亮度定时调节 22.控制方式：同步控制 23.驱动器件：恒流驱动 24.平均无故障时间：≥20000H 25.寿命：≥150000H 26.杂点率：≤1/1000000且无连续失控点 27.工作湿度：10%RH至90%RH 28.工作温度：－20℃至+60℃ 29.工作电压（AC）：90V～270V(50Hz/60Hz) 30.平均功耗：≤104W/m² 31.峰值功耗：≤310W/m² 32.安装箱体规格：压铸铝箱体 33.颜色均匀性：≥99% 34.维护方式：前维护 35.防护等级：正面IP65 | 7.29 | 平方米
2 | 发送盒 |  |  | 设备功能 1.四路网口输出； 2.带载能力达230万像素，最宽可达3840点，或最高可达3840点； 3.一路DVI视频输入； 4.一路HDMI高清视频输入； 5.一路音频输入； 6.一路光探头接口； 7.USB接口控制，可级联多台进行统一控制； 8.1米USB线、1米DVI线； 技术规格 1.工作电源：AC-100-240V-50/60Hz 2.功耗：6.6W 3.工作温度：-20℃~60℃ 4.工作湿度：0~90% 5.尺寸（mm）：482*268.5*44.4 6.重量：2.5Kg
3 | 管理电脑 |  |  | 1.处理器：I5-14400 2.内存16G 3.硬盘1T固态 4.显示器：21.5寸
4 | AI智慧拼矩一体主机 |  |  | 设备功能 1.采用5U金属结构机箱，样机的外壳防护等级符合GB/T4208-2017中IP20的要求；纯硬件插卡式架构设计，内置数据交换背板，可检测设备温度、电源在线状态； 2.产品采用集中式，私有协议技术架构，内置7英寸触摸屏，可通过触摸屏进行监测状态查看、参数设置、预案调用等操作，并且触摸屏支持在线升级；支持设置3000个场景预案； 3.支持设备端实时查看监控设备运行参数与状态信息，包括设备名称、设备SN、设备接口连接状态、运行状态、IP地址、固件版本；可智能识别板卡接口组合，具备板卡和接口状态监测，输入源信号丢失可主动上报预警； 4.设备支持36路输入、12路输出，支持预览和回显功能；单台设备支持同时接入9张输入卡、3张输出卡、1张预览卡、1张回显卡；搭配相应板卡支持4096*2160@60fps、RGB4:4:4；同时回显卡支持通过HDMI视频接口输出监控，分辨率支持1920*1080@60fps。 5.基于纯硬件FPGA架构，主机具备拼接、矩阵一体化功能，输出端可选拼接或矩阵模式，并具备音频智能管控功能，无需独立音频卡，支持音频单独传输，HDMI板卡可选择外部模拟音频或HDMI内嵌音频输入或输出； 6.支持字幕功能，字幕内容，背景，颜色，滚动速率，滚动方向，位置可调；支持高清底图功能，底图可达到8K的分辨率；支持台标功能，文字背景、位置可调； 7.输入板卡、输出板卡、预览板卡、回显板卡支持热插拔功能，设备无需关机重启和设置，更换板卡后快速恢复之前图层数据，保证画面正常播放，可实现板卡灵活更换，维护便捷； 8.产品具有卓越的散热系统设计，采用侧面左右风道进出风口设计，优化出风速率，提升整机的散热能力，在环境温度45℃下，可保证设备长期稳定运转； 9.系统采用B/S和C/S管理控制架构，支持网页web访问系统后台管理，支持通过web浏览器对系统管理及状态实时监测。可扩展支持使用iPad平板软件、安卓平板软件、Windows电脑客户端对系统进行可视化管理、信号切换、画面叠加、画中画、画面拼接、画面漫游、画面放大/缩小、画面移动/关闭等操作，支持对显示控制区域实时监控；支持多用户多平台同步操作，支持不同平台操作界面实时同步； 10.系统为基于FPGA的纯硬件架构设计，系统运行高效稳定，内部视频数据传输采用高速数据并行处理总线交换技术，输入和输出总线最大带宽高达702Gbps，单张输入板卡视频总线传输带宽高达4 x 6.5 Gbps，单张输出板卡视频总线传输带宽高达16 x 6.5 Gbps； 11.配置IP输入卡，采用加权轮询负载均衡算法，无需额外配置流媒体服务器，支持无限制添加接入ONVIF协议、GB/T 28181标准的监控信号，进行统一管理、统一调度，并支持可视化预览，可解码4096*2160@30fps的IP码流； 12.具备监测主机温度、电源在线状态功能，具备智能识别板卡接口组合，板卡和接口状态监测，信号丢失预警，同时具备可视化图形管控，具有接入板卡数量统计以及接入通道数量统计功能，很好的提升设备的故障排查效率； 13.支持在线完成固件升级，固件版本智能向前兼容，升级过程安全、稳定、快速，成功率高达100%，且可实时刷新显示设备及各板卡的固件版本信息，便于现场快速确认升级结果； 14.单张输出板卡可开16个图层，可实现任意开窗、叠加、漫游、缩放； 15.支持多端用户同时在线及下发数据，操作响应时间1s以内，可进行在线升级固件操作； 16.设备单卡具备创建4个屏幕，单台设备具备创建12个屏幕；具备屏幕非规则建屏，可实现单卡单接口建屏；视频输入源为60Hz时，从视频源输入到输出的图像延迟时间32ms； 17.具备图层参数设置功能，包括缩放、图层置顶置底、布局模式、叠加；并采用无极缩放算法，保障画面放大缩小细节不丢失； 18.设备支持在任一视频输出显示画面上叠加显示多个不同视频输入信号的显示窗口，具备窗口图像漫游、缩放、叠加；支持对所有输入源同时预览，并支持对所有输出进行回显；此外，通过配置相应的输出板卡，单个输出端口也可支持16个图层，并且图层支持置顶或置底设置； 19.支持输入、输出分辨率自定义设置，可保存为EDID模板，并可导入导出，多种分辨率设置模式可选，包括：预设分辨率、自定义分辨率； 20.产品采用深度神经网络（DNN）和长短期记忆网络（LSTM）算法，可自定义30条语音指令，搭配客户端软件可实现语音控制开启/关闭音频、开启/关闭字幕、场景轮询、切换场景预案、锁屏、解除锁屏、清屏等功能。 21.支持通过RS-232和TCP/IP等控制对接中控系统，实现可视化界面管控，用户可通过控制端实时预览、放大、缩小、拖动并切换拼接矩阵视频信号，可对输入信号源进行置底、置顶以及一键清屏等操作，支持设置触碰和投放触发切换方式。 22.支持双电源备份功能，双电源接入可任意切换，任一电源故障后可由另一电源支持，实现设备高可靠性； 23.支持双控制卡备份功能，在工作中当主控制卡故障后自动无缝切换至备用控制卡，切换过程画面无黑屏，音频无卡顿，实现设备高稳定性； 24.支持HDR图像输入输出功能，支持4096*2160@30Hz 12bit/10bit/8bit位及以下分辨率的HDR信号传输； 技术规格 1.图像接口：支持HDMI，SDI，DVI，FIBER，HDBaseT，IP等多种图像接口 2.环境温度：0℃—+45℃ 3.环境湿度：10%-80% 4.电源按钮：1*电源按键 5.卡槽：输入卡槽9个，输出卡槽3个，预览卡槽1个，回显卡槽1个，控制卡槽2个 6.尺寸（L*W*H）：482.6mm*315mm*221.5mm 7.供电：AC 220V 8.重量：14kg 9.额定功耗：350W
5 | 拼矩Windows客户端管理软件 |  |  | 软件功能 1.软件支持多类型信号接入，支持信号源分类、筛选、搜索功能，快速定位信号源切换到大屏； 2.支持信号源可视化预览；信号源自由上屏，移入区域时支持显示区域位置指引，移动窗口或调整窗口大小时支持自动吸附贴合边界； 3.可实现对大屏视窗参数自由调整（叠加关系、位置、大小、比例等），信号拖放简易操作； 4.支持对系统进行可视化管理、信号切换、画面叠加、画中画、画面拼接、画面漫游、画面放大/缩小、画面移动/关闭等操作，支持对显示控制区域实时监控；支持多用户多平台同步操作； 5.支持最大4K60分辨率直接上墙，拼接无延时上墙，支持多种模式任意拼接； 6.支持大屏任意信号源音频输出，接入混音器后可调节音量大小； 7.支持3种开窗模式选择，支持自由模式，可任意位置开窗，实现画面叠加； 8.软件支持固化模式，可实现开窗信号源画面固定，图像保真度高；支持两点模式，支持在屏幕任意位置点击两点即可快速开窗；支持窗口一键布局，全屏、默认、画中画、2x2、3x3、4x4等；支持自定义布局模式，可手动自由组合画面布局； 9.支持台标设置，支持图像画面叠加文字台标显示；支持字幕显示，支持自定义字幕内容，可根据用户需求设置静态或动态显示；支持底图设置，支持大屏底图显示，支持高清图片上传显示； 10.内置客户端操作指引视频教程，方便用户快速上手操作。 11.支持矩阵模式切换，支持一个端口显示一个画面，信号固定切换到指定输出显示设备，全程无缝切换显示； 12.支持窗口信号音频开关和音频映射功能，支持一键开关所有窗口音源； 13.支持立体声模拟和数字音频，音频输出无数量限制；具备对输出端口的音量调节功能，可单独对每个端口的音量进行调节和总音量调节。 14.支持一键锁定大屏窗口，防止误触；同时不影响信号源及其他模块操作；支持一键清空大屏信号，还原画面默认比例； 15.支持大屏显示场景保存、预览、调用、编辑、顺序调整等，当前调用场景提示，场景自定义时间间隔自动切换显示； 16.支持锁屏功能，锁定后需账户密码进入操作界面，保证数据安全； 17.系统支持用户新增删除编辑用户，用户登录支持记住密码和重置密码功能； 18.支持HDR格式底图应用 19.支持中控功能，支持自定义连接受控设备，可实现可编辑中控，支持RS-232、RS-422、RS-485、IR、I/O、TCP/IP等控制方式；支持多种控件选择，可随意配置中控界面； 20.支持环境控制模块自定义开启或关闭功能； 21.系统连接中控设备后可自动下载工程文件，支持多个中控工程文件管理，任意切换控制； 22.中控工程列表支持快速搜索文件功能； 23.支持大屏/场景ID显示。 24.具备字幕显示功能，用户可自定义字幕内容，字幕可设置静态或动态显示，可调整滚动速度、滚动模式；并且可通过拖拽的方式改变字幕大小和位置，以及可调整字幕的背景颜色、字体颜色、字体、对齐方式、间距； 安装环境： 1.操作系统：Windows7 64位及以上操作系统 2.CPU：CPU性能不低于7代酷睿i5桌面版处理器 3.处理器：内存8GB及以上 4.硬盘内存：硬盘SSD固态盘，容量64G以上 5.分辨率：1920×1080以上
6 | 4K HDMI输入卡 |  |  | 设备概况 插卡式输入卡搭配集中式主机使用，支持4路HDMI1.4格式图像输入，4路模拟音频输入，实现4路4096×2160@30Hz及以下分辨率HDMI图像输入和4路模拟音频输入功能。 设备功能 1.插卡式输入卡搭配集中式主机使用，支持4路HDMI1.4格式图像输入，4路模拟音频输入，实现4路4096×2160@30Hz及以下分辨率HDMI图像输入和4路模拟音频输入功能。 2.具备4×HDMI座子；4×绿色LED灯、用于HDMI插入指示；4× 3.5mm音频座、音频输入接口 技术规格 1.HDMI输入：4×HDMI座子 2.支持最大分辨率：4096×2160@30Hz 3.指示灯：4×绿色LED灯、用于HDMI插入指示 4.音频：4× 3.5mm音频座、音频输入接口 5.供电：DC 12V 6.额定功率：8W 7.环境温度：0℃—+45℃ 8.环境湿度：10%-80% 9.尺寸（L×W×H）：245mm×202.8mm×19.7mm 10.重量：0.35kg
7 | 4K HDMI输出卡 |  |  | 设备功能 1.插卡式输出卡搭配集中式主机使用，实现4路4096×2160@30Hz及以下分辨率HDMI图像输出和4路模拟音频输出功能。支持4路HDMI1.4格式图像输出功能；支持4路模拟音频输出功能。 2.具备4×HDMI座子；4×绿色LED指示灯，用于连接指示；4×3.5mm音频座子，用于音频输出 技术规格 1.供电：DC 12V 2.额定功率：20W 3.环境温度：0℃—+45℃ 4.环境湿度：10%-80% 5.尺寸（L×W×H）：245mm×202.8mm×19.7mm 6.重量：0.35kg
8 | 4K DVI输出卡 |  |  | 设备功能 1.支持4路DVI-D格式图像输出功能。 技术规格 1.供电：DC 12V 2.额定功率：20W 3.DVI-D输出：4×DVI-D座子 4.环境温度：0℃—+45℃ 5.环境湿度：10%-80% 6.尺寸（L×W×H）：245mm×202.8mm×19.7mm 7.重量：0.35kg
二、扩声系统（主要用于会场的扩声、声音的混音、均衡、消噪等处理）
11 | 一拖二手持无线话筒 |  |  | 设备概况 1.发射机指标：音头：动圈式麦克风(手持话筒)；输出功率为≥10dBm；工作电流为≤200mA；充电接口1×Type-C；单台发射机电池2×3.7V锂电池（标称）；.电池使用时长＞10H；尺寸(包括话筒头)长248.9mm×直径49.6mm；重量为368.2g(含电池) 2.接收机指标：天线接口为BNC/50Ω；接收灵敏度为＜-95dBm；最大输出为平衡输出500mV，非平衡输出1000mV；电源为DC 12V/1A；工作电流为≤320mA；尺寸(W×D×H)为482.6×232.5×56.3mm；接收机重量为2.225kg。 3.系统指标：频率范围为540MHz-590MHz、640MHz-690MHz；调制方式为pi/4-DQPSK；频率响应为20Hz~20kHz （±3dB）；信噪比为≥105dB（XLR）；THD+N：＜0.1%；工作距离为视距80m。 4.发射机具有0.96英寸OLED显示屏，能够显示频率信息、音频加密状态、功率挡位、静音状态、电量格数信息。发射机供电方式灵活多样，具有1个Type-C充电接口，支持Type-C直充、专用充电底座充电及5号电池（兼容镍氢/碱性/锂电池）供电，满足不同场景需求。发射机发射功率1-7档可调，可按需调节发射功率，满足不同场景使用 5.接收机前面板具有2个显示屏、2个编码旋钮、2个频率扫描实体按键、2个红外对频实体按键、1个电源开关按键、1个二合一指示灯（红外发射管+对频指示灯）；后面板具有1个LINE-OUT接口、2个XLR-OUT接口、2个BNC接口、1个DC接口。发射机具有1个OLED 显示屏、1个开关机/静音按键、1个工作状态指示灯。接收机具有两路平衡输出、一路非平衡混音输出，满足用户不同需求。 6.接收机采用2.2英寸TFT-LCD显示屏，用户可通过显示屏查看设备射频信号强度、音频信号强度、麦克风开启状态、发射机电池电量情况、当前频率数值、音量大小、语言切换选项等，可轻松获取设备当前信息。 7.具有一键静音按键，短按按键可开启或关闭发射机静音功能。。具有ID码防串扰功能，采用32位唯一ID码，用于接收和发射配对，收发ID码必须相同才能对码，能够有效防止相同频率的信号相互串台。具有长时间续航，发射机连续使用时长10小时。 8.基于数字U段的传输技术，pi/4-DQPSK调制方式，采用国产主控芯片，传输距离80米；具有混响、均衡、智能静音、音频加密、功率调节功能。 9.具有1台接收主机、2只手持发射机；频率范围540MHz-590MHz、640MHz-690MHz两个频段使用。发射机采用符合人体工学设计，外形圆润贴合手部曲线，握感舒适。 10.具有音频加密功能，开启后发射机与接收机通过独特的ID码导频加密技术，达到设备不串频的效果。 11.具有多频段均衡调节功能，均衡调节2197种，麦克风均衡器调节功能，具有高、中、低音三种调节档位，每种效果支持13档调节。具有自动静音功能，麦克风跌落、抛掷时，毫秒级自动静音，避免冲击声；实时监测设备姿态，静置5秒静音，8分钟关机，无需手动干预。 12.具有自动频率扫描功能，可快速地给发射机找到清晰的频率，操作简单。具有通过红外扫描和同步，将发射机与接收机轻松配对。具有多档位混响调节功能，混响效果15625个，效果占比、回响延时、混响幅度调节，三种音效各具有25档调节方式。
12 | 充电底座 |  |  | 设备概况 1.产品支持通过智能充电管理软件远程监控充电状态（异常、空闲、充电中、充满）、显示设备状态（异常、在线、离线）、设备名称、IP地址等设备信息；可查看级联充电底座的设备信息；支持编辑设备名称、网络配置信息。 2.产品支持推送设备异常、离线、充满状态消息；支持新消息未读标识提示和声音提醒功能，可选择开关；支持一键清空消息列表；支持打开弹窗查看消息列表，可标记单条或批量消息为已读。 3.产品支持通过智能充电管理软件实现区域筛选、状态筛选充电底座，查看充电底座使用情况和设备定位功能。 4.产品具有2个Type-C多功能充电孔位（兼容手持话筒和腰包机）；具有2个级联接口，无需额外接线即可实现级，联最多支持4台设备，具有1个RJ45接口，可通过软件统一管理；具有4个AA电池充电接口（带状态指示）和1个显示屏。 5.产品和手持话筒/腰包发射机之间通过Type-C接口充电，和AA电池之间通过弹片充电，确保稳定接触和高效充电。 6.产品具有0.96英寸OLED显示屏和电源指示灯实时显示当前充电状态，包括充电进度、功率分配及设备识别状态。 7.产品与话筒、腰包发射机搭配使用，充满自动切换至维护模式，无需频繁更换电池。 设备功能 1.充电设备：手持麦克风、腰包发射机、3.7V锂电池、镍氢电池 2.产品重量：500g 3.充电时长：锂电池约1.5h；镍氢电池约5h 4.升级方式：支持网络和串口两种升级方式，支持通过智能充电管理软件进行固件升级，网络支持单个或批量固件升级，串口仅支持单个固件升级 5.产品尺寸（W×D×H）：81×165.5×71mm 6.电源输入：5V/3A；20V/3.25A PD电源适配器 7.级联扩展功能：无需额外接线即可实现级联（最多4台设备），满足大型项目多设备集中充电需求，系统自动识别级联拓扑
13 | 智能充电管理软件 |  |  | 设备概况 1.软件可同时管理充电底座、手持麦克风、腰包机等设备，支持多台设备同时管控及操作。软件支持管理员和普通用户两种角色，根据不同角色管理操作权限；支持输入账号和密码登录；支持勾选记住密码功能。 2.软件具有数据总览界面，可显示设备总数、设备在线、离线、异常数量；具有充电底座设备使用情况显示，可显示空闲、充电中、充满、异常、离线状态；在远端也可查看设备使用情况。 3.软件支持用户操作日志上传至云端，实现云日志管理。支持软件在线升级，可支持在线下载客户端软件最新版本安装包。 4.软件支持推送设备异常、离线、充满等状态消息；支持新消息未读标识提示和声音提醒功能，可选择开关；支持打开弹窗查看消息列表，可标记单条或批量消息为已读；支持一键清空消息列表。 5.软件支持设置系统日志保存时间、声音开关、语言；支持系统信息的导入和导出，方便用户进行系统迁移和备份；支持恢复出厂设置功能。记录设备的新增、删除、上线、离线、异常和充电状态等信息；支持日志日期、类型和关键字筛选功能；支持日志导出功能。 6.软件支持中英文界面在线切换。 7.软件支持跨平台使用，支持Windows操作系统，支持国产操作系统（麒麟飞腾ARM、麒麟兆芯X86）或Linux的国产操作系统，支持苹果MacOS操作系统使用。 8.软件支持通过区域筛选、状态筛选充电底座查看充电底座使用情况和设备定位功能。软件支持添加、修改、删除设备区域；支持选择区域设备，分区域管理设备。软件支持扫描设备、手动添加设备；支持显示设备状态（在线、离线、异常）、设备名称、IP地址等设备信息；支持查看级联充电底座的设备信息；支持编辑设备名称、网络配置信息；支持设备定位；支持设备筛选功能。 9.软件支持网络和串口两种升级方式，支持充电底座、手持麦克风、腰包机等设备进行固件升级，网络支持单个或批量固件升级，串口仅支持单个固件升级。 10.软件支持添加、修改、删除用户；支持管理员重置普通用户密码；支持用户修改密码；支持用户筛选功能。
14 | 话筒天线 |  |  | 设备概况 1.天线接收频段广，可接收 470-950MHZ 的频率。 2.此款天线安装方便，简易。 3.电压驻波比为≤2.0。 4.极化方式为线极化。 5.此天线具有防腐蚀、抗紫外线、防震及轻型的特点，在不同环境下可长时间及稳定工作。 6.此壁挂天线在有源的状态下，天线在其面向 180 度接收角度范围广，比指向性天线 覆盖的范围广。 7.最大增益为8.0dBi。 设备功能 1.工作温度:-30～+60℃ 2.天线尺寸:207×177×44.5mm 3.供电电压:DC 8～12V 4.输入阻抗:50Ω 5.放大器OIP3:＞25dBm 6.放大器增益：五档可调（+3dB/+6dB/+10dB/+16dB） 7.指向性:180°指向 8.接头型号:BNC 接头 9.净重:0.440±0.005kg
15 | 数字调音台 |  |  | 设备概况 1.支持30组场景预设，可导入USB存储，便于备份调用。 2.内置自适应陷波反馈抑制算法。 3.内置正弦波、白/粉噪声信号发生器。 4.内置USB录音、播放功能，支持APE\MP3\FLAC\WAV无损音频格式。内置4G的媒体空间，可导入音乐文件或导出录音文件。 5.每路输入通道具有6段参量均衡器、压缩器、噪声门、极性、延时器。 6.每路输出通道具有8段参量均衡器、31段图示均衡器、高低通滤波器、压限器、延时器。 7.具有防误触碰、误操作面板锁。 8.具有8路DCA编组、8路静音编组，输入输出、效果器通道均可编入。 9.具有7路输出通道，包含1组立体主输出通道、4路AUX辅助输出通道、1路TRS监听输出通道。 10.具有4个内置效果器，设备自带有经典混响、大房间混响等效果。 11.具有1路网络接口，支持主流操作系统windows、linux ubuntu、Android、ios、MacOS进行远程控制。 12.具有1个7英寸高清触摸屏，友好的软件界面和清晰的导航设计，支持1024×600分辨率。 13.具有16路输入通道，包含8路数字增益话放通道、2路高阻单声通道、2组立体声输入通道、2路USB播放通道。 14.独特的Link连接功能，可进行相邻通道绑定设置。 设备功能 1.采样率：48kHz 2.信噪比：-90dBu 3.总谐波失真&噪声：＜0.002% @ 18dBu A+权 4.屏幕：7英寸高清触摸屏，1024×600分辨率 5.频率响应(20Hz～20KHz)：20Hz~20kHz ,±0.2dB 6.量化位数：24bit 7.最大电平(输入)：+20dBu，平衡 8.最大电平(输出)：+18dBu，平衡 9.幻象供电：48V 10.模/数动态范围：108dB 11.数/模动态范围：108dB 12.输入阻抗(平衡式)：20KΩ 13.输出阻抗(平衡式)：100Ω 14.通道隔离度@1KHz：100dB 15.输入：8路平衡式XLR/TRS组合输入接口；2路TRS单声道高阻输入接口；2组TRS立体声输入接口；2路USB3.0输入声卡 16.输出：1组立体主输出；4路AUX辅助输出；1路TRS监听输出 17.工作温度：0℃-55℃ 18.工作电源：19V 19.电源功耗：30W 20.尺寸：410mm×253.5mm×69mm 21.重量：2.65kg |  |  | 用于多路音频信号的接入、编组输出等
16 | AI音频处理器 |  |  | 设备概况 1.产品具有PC客户端、手机移动端、安卓平板端不同控制方式，可以通同时登入APP软件、PC客户端同时连接设备，并实现多端数据的同步。 2.支持通过安卓手机，平板APP软件进行操作控制，设备登录、场景切换、输入输出、矩阵路由和通道设置等功能。 3.支持断电自动保护记忆功能。 4.具有4路线路音频凤凰端子平衡输入接口（具有48V幻象供电）、4路线路音频凤凰端子平衡输出接口、1个拨码开关、1个RJ45接口、1个RS232接口、1个RS485接口、8个可编程GPIO控制接口、1个接地柱。 5.具有4路平衡式话筒/线路，采用裸线接口端子，平衡接法。 6.具有4路平衡式线路输出，采用裸线接口端子，平衡接法。 7.设备具有统一集中控制功能，支持65535台设备通过软件集中控制。 8.具有矩阵增益调节功能，每个输入通道参与混音的增益可调，增益调节范围-72db到12db。 9.具有Web页面管理功能，可以通过Web页面下载控制软件，可以通过Web页面调节每个通道的增益。 10.产品实现与运维平台的云端协同，支持设备联网后自动检测OTA升级固件包，具备完整的远程固件更新能力。 11.设备具有编码旋钮和IPS屏幕，可用于控制和配置设备静音，增益，场景；IPS屏幕能够显示IP地址，输入和输出通道的实时电平。 12.高性能四核ARM CorteX-A53处理器（2.0GHZ主频），32-bit/48KHz AD/DA，专业 DSP 处理，提供卓越的高品质声音。 13.具有4进4出音频矩阵，输入可根据音源的不同调整灵敏度。每路输入支持48V幻象电源供电，可单独配置开启关闭，灵活方便。 14.输入通道支持前级放大、信号发生器、扩展器、压缩器、均衡器（12段参量均衡、可选10/15/31段图示均衡器可调，图示均衡器可用于单独调节带宽）、闪避器、AGC自动增益、AM自动混音功能（门限式、增益共享式）、AFC自适应反馈消除、AEC回声消除、ANC噪声消除、音频矩阵；输出通道支持均衡器（16段参量均衡、可选10/15/31段图示均衡器可调，图示均衡器可用于单独调节带宽）、延时器、分频器、高低通滤波器、限幅器；基于啸叫检测门限更新法，具有移频+陷波组合反馈抑制，可以使用24个可编程陷波点，可自由分配动态/静态点，自动/手动切换。 15.极低的系统处理延时，延时仅1.1ms。 16.面板具有2英寸IPS真彩显示屏，显示设备网络信息、实时电平、通道静音状态、矩阵混音等状态。 17.面板具备USB接口，支持多媒体存储，可进行存储录音或播放。 18.支持场景预设、导入、导出，支持8个场景。 19.具有恢复出厂设置功能。 20.具有RS-232 接口，可用于对接外部中控系统，实现集中管控。 21.具有RS-485 接口，可对接中控系统、摄像跟踪系统，可实现自动摄像跟踪功能。 22.具有8通道可编程 GPIO 控制接口（可自定义输入输出）。 23.支持通道拷贝、粘贴、联控功能。 24.Enternet 多用途数据传输及控制端口，可以支持实时管理单台及多台设备。 25.音频处理器具有跨平台软件，可运行于windows操作系统或国产银河麒麟桌面操作系统（兆芯版）或国产银河麒麟桌面操作系统（飞腾版）或macOS系统或统信UOS或Ubuntu桌面版操作系统。 26.具有设备定位功能，客户端一键定位局域网内同类设备，被定位的设备会显示定位信息。 27.音频处理器软件可融入会议音频综合管理平台实现音频设备统一管理，平台可扫描数字会议主机、音频处理器、混音器、抑制器、功放类产品在线情况，同款产品多台在线设备也可扫描，并显示设备硬件名称、硬件IP地址、在线、离线状态信息；具备一键上传配置信息至云端或保存本地进行备份和一键还原配置信息功能。 28.支持中控控制功能，可以实现增益加减，增益限制，每个通道电平条查询，增益加减步进值设置。 29.支持双机热备份功能，采用先进的数据同步技术，两台机器使用过程中配置内容实时同步，一旦主机出现音频丢失，立即自动切换至备份主机保证全程流畅进行。 30.采用AI人工智能宽度学习算法进行噪声抑制，根据不同使用场景提供≥三个AI语音降噪档位可调整，有效降低甚至消除语言扩声系统中非人声类噪音信号，如拍掌、敲击桌子等非稳态噪声以及空调声、风扇声等稳态噪声，确保语音清晰度和可懂度。 31.总谐波失真+噪声：≤0.002% OUTPUT=18dBu/1kHz 32.信噪比：≥112dB@1kHz 18dBu（A计权） 33.通道分离度：≥100dB@1kHz 18dBu（A计权） 34.降噪能力：≥40dB 35.输入阻抗(平衡式)：平衡：20KΩ 36.最大输出阻抗(平衡式)：平衡：100Ω 37.输入范围：≤+18dBu 设备功能 1.频率响应：20Hz～20KHz 2.啸叫寻找与抑制方式：全自动式陷波 3.扩展器功能：扩展信号的动态范围，用于消除设备的底噪。 4.闪避器功能：用于背景音乐自动闪避话筒发言，提供多种参数设置，方便现场灵活运用。 5.话筒自动增益功能：用于控制话筒的拾音信号的动态范围，实现远近音质一致。 6.分频器功能：提供贝塞尔、林克威治-瑞利、巴特沃斯三种滤波器类型供选择，并且支持6/12/18/24/32/40/48db/oct斜率设置，滤波器全频段可调。 7.Q值范围：10-50 8.频率分辨率：1Hz 9.啸叫寻找时间：0.1—0.5S 10.限幅器功能：限制输出信号的大小，防止信号过大损坏扩声设备。 11.延时器功能：提供最大2000ms延时调整，用于调整各路输出信号延时，使得各路音频信号在到达听众耳朵保持同步。 12.压缩器功能：压缩信号的动态范围，用于压缩输出信号的大小。 13.模/数动态范围：116dB 14.数/模动态范围：120dB 15.智能混音功能：包括增益共享混音以及门限自动混音两种方式，输入通道可单独选择是否参与智能混音，可根据不同的场景应用需求，选择相应的混音模式。可有效解决话筒多开导致扩声系统不稳定容易啸叫等痛点。 16.回声消除功能：用于远程音视频会议，消除回声，增加语音清晰度；回声消除可以根据视频会场（房间）大小选择不同档位（具有小房间、中房间、大房间）三挡可选；可调节降噪等级，具有6dB、12dB、18dB、24dB、30dB五档可选。 17.FFT长度：1024 18.传声增益：4—10dB 19.均衡器功能：提供参量均衡器和图示均衡器，每路输入具有12段参量均衡器/10段图示均衡器/15段图示均衡器/31段图示均衡器可供选择，每路输出具有16段参量均衡器/10段图示均衡器/15段图示均衡器/31段图示均衡器可供选择。参量均衡器支持高架、低架、峰值滤波器三种类型，图示均衡器支持单点带宽调节。 20.系统增益：0dB 21.反馈抑制功能：陷波器+移频器两种处理方案，有效解决声反馈问题。 22.陷波器：24个（静态点和动态点可配） 23.噪声消除功能：可以有效消除空调声、风扇声等环境噪声，提高语音清晰度稳态降噪等级可根据现场需求调节不同档位（具有6dB、12dB、18dB、24dB、30dB五档可选）。 24.供电范围：AC 110V-240V 50-60Hz 25.电源功耗：≤20W 26.工作温度：-10℃～+45℃ 27.相对湿度：20%～80%相对湿度，无结露 28.冷却：风机强制散热 29.产品尺寸（L×D×H）：484×258.2×45mm 30.产品重量：3.0kg |  |  | 信号处理、噪声抑制、均衡调节、信号分配、回声消除；扩声必配
17 | 线性音柱 |  |  | 适用范围： 适用于：大型多功能厅、剧院、体育馆以及户外演出。 设备功能 1.阻抗：6Ω 2.额定功率：200W 3.峰值功率：800W 4.灵敏度：95dB/W/M 5.最大声压级（额定/峰值）：118dB/124dB 6.频响：80Hz-20KHz 7.尺寸：高755×宽180×深200mm 8.重量：10.4kg 9.材料：箱体采用12mm夹板制作，耐磨喷漆处理 10.扬声器单元：3""全频×6
18 | 线性音柱功放 |  |  | 设备概况 1.智能削峰限幅器，控制功率模块及扬声器系统在安全范围内工作。 2.智能控制强制散热设计，风机噪音小，散热效率高等特点。 3.开机软启动，防止开机时向电网吸收大电流，干扰其它用电设备。 4.具有：过压保护，欠压保护，过流保护，直流保护，输出短路保护，温控风扇等功能。 5.电源采用开关电源技术，效率高，有效的抑制电源谐波，达到欧盟绿色电源标准。 6.采用最新D类数字功放设计方案，失真小，效率高。 7.标准XLR输入接口，和LINK输出口，简洁的接口更加方便不同用户需求。 8.1U机箱设计，体积小，重量轻。 设备功能 1.频率响应(@1W功率下)：20Hz-20KHz/±1dB @8Ω 2.THD+N(@1/8功率下) ：≤0.01% 3.分离度(@1KHz) ：≥80dB 4.阻尼系数(@1KHz) ：≥200@ 8 ohms 5.信噪比（A计权）：≥105dB 6.输入灵敏度：2.2dBu(1V)/8.2dBu(2V) 7.输入阻抗：10KΩ 8.输出功率：立体声8Ω ：350W×2；立体声4Ω：600W×2；桥接16Ω：700W ；桥接8Ω：1200W 9.输入电压：~220V/50Hz 10.整机功耗：200W 11.产品尺寸(L*W*H)：484*209*44mm 12.产品重量：2.87kg 说明： 输出功率：是按CEA-2006-B/CEA-490-A标准使用20ms脉冲1kHz正弦波在1%总谐波失真下测量得出 整机功耗：依据GB4943.1-2022测试手法：在1kHz正弦波额定负载1/8功率条件下测得
19 | 会议音频综合管理平台软件 |  |  | 软件概况 1.支持跨平台使用，音频综合管理平台软件可运行于windows操作系统或国产操作系统或macOS系统或统信UOS或Ubuntu桌面版操作系统；其中支持跨平台的子模块包括：电子桌牌软件模块、智能混音器软件模块、数字音频处理器软件模块、智控数字专业功放软件模块、全数字会议系统综合控制软件模块（国产）、智能充电管理软件模块、数字调音台控制软件模块、数字调音台管理软件模块（兼容8路调音台）、FIR音箱处理器软件模块。 2.软件具有数字音频处理器软件模块，软件支持多设备管理、8场景切换、在线批量升级、用户管理，恢复出厂设置、备份还原、摄像跟踪、实时啸叫点检测、深度可调陷波器、高精度移频、自动混音、回声消除、限幅器、均衡器、延时器、GPIO设置、串口设置等音频参数配置功能。 3.软件具有电子桌牌软件模块，支持铭牌设置及更新、自定义投票表决、模拟排位、签到、表决、 IP 设置、集中控制（一键关机、息屏、清屏、亮屏功能）、无线表决器人员设置。 4.软件具有反馈抑制器软件模块，支持反馈抑制AFC、场景切换及导入导出、在线固件升级、多设备管理、用户管理、信号选择、模拟输入、模拟输出、陷波器、噪声门、限幅器的音频参数配置功能。 5.登入后，进入各子模块，包括反馈抑制器软件模块、智能充电管理软件模块、数字调音台控制软件模块、智能混音器软件模块、数字音频处理器软件模块、智控数字专业功放软件模块、数字调音台管理软件模块、FIR音箱处理器软件模块，无需反复输入密码，可以直接进入界面操作、控制设备。 6.软件具有数字调音台控制软件模块，支持设备管理、场景管理、通道分类导航、显示通道列表、增益调节、静音选择、灵敏度、相位切换、幻象供电、信号延时、通道监听、声像/平衡、通道联调、效果器类型、均衡器、噪声门、压缩器、限幅器、反馈抑制器、通道复制、设备信息、本机地址、面板锁、语言切换、恢复出厂设置、自检信号发生器、监听类型、自动混音、静音编组、录播、固件升级、自定义按键。 7.平台支持与全数字会议系统软件模块、电子桌牌软件模块实现数据联动功能，支持在平台显示数字会议系统会议、数字会议系统会议服务、电子桌牌系统会议服务等信息。 8.软件具有FIR音箱处理器软件模块，支持设备列表、延时器、RMS压缩器、噪声门、动态响度滤波器、峰值限幅器、场景列表、输入/输出矩阵、硬限幅器、输入均衡器、输出均衡器、FIR导入、导出、FIR编辑、麦克风测试功能、自动均衡、信号发生器、恢复出厂设置及中英文切换。 9.通过平台扫描并管理设备，支持（包括电子桌牌、音频处理器、智能混音器、反馈抑制器、数字功放、FIR音箱处理器、充电底座、桌面式数字调音台、机架式数字调音台）的功能，支持手动添加（包括全数字会议系统主机、国产会议主机、PDU电源时序器）设备，在平台查看设备硬件名称、硬件IP地址、在线、离线状态信息；可针对不同硬件类型选择适用软件版本，并直接下载或打开。 软件功能 1.具有安卓无线表决器软件模块：软件支持评分投票类型满意度测评表决、常规签到表决和会议管理、投票多选项、设备亮度、场景选择、屏幕休眠时间设置、投票签到提示音、呼叫服务等表决器功能。 2.具有全数字会议系统软件模块，具有话筒管理、会议管理、签到、表决、模拟排位、摄像跟踪、译员机多语言功能。 3.音频综合管理平台具有应用列表，通过平台可下载全数字会议系统软件模块、电子桌牌软件模块、反馈抑制器软件模块、数字音频处理器软件模块、智控数字专业功放软件模块、全数字会议系统综合控制软件模块（国产）、音频矩阵管理软件模块、FIR音箱处理器软件模块、智能混音器软件模块、数字调音台管理软件模块、智能充电管理软件模块、数字调音台控制软件模块、网络PDU管理系统模块，下载后在主界面实时显示，可选择打开应用、卸载应用，应用上移、下移功能。 4.具有音频矩阵管理软件模块，具备远程控制功能，支持设备管理、远程切换场景、场景预案、IO关联。 5.音频综合管理平台集成全数字会议系统软件模块、智控数字专业功放软件模块、全数字会议系统综合控制软件模块（国产）、FIR音箱处理器软件模块、智能充电管理软件模块、数字调音台控制软件模块、电子桌牌软件模块、反馈抑制器软件模块、智能混音器软件模块、数字音频处理器软件模块、音频矩阵管理软件模块、数字调音台管理软件模块、网络PDU管理系统模块，各模块打开呈现在状态栏窗口，可快速管理和调用，并具备自动检测音频处理器、智能混音器、反馈抑制器、数字功放、FIR音箱处理器、充电底座、数字调音台设备硬件版本、软件版本功能；检测到有新版本时提供更新提示，可对硬件进行升级。 6.具有系统设置功能：可设置软件是否开机自动启动功能；支持设备关闭功能键最小化或者直接退出程序。 7.音频综合管理平台具有软件配置信息备份和还原功能，通过平台可以一键备份全数字会议系统软件模块、反馈抑制器软件模块、智能混音器软件模块、数字调音台管理软件模块、数字音频处理器软件模块、智控数字专业功放软件模块、智能充电管理软件模块、数字调音台控制软件模块、FIR音箱处理器软件模块配置信息上传云端或者保存本地；可通过平台一键还原备份的数据。 8.音频综合管理平台具有应用中心功能，支持通过关键字查找不同系统应用，支持13款软件。 9.具有智能混音器软件模块：软件支持多设备管理、4场景切换、在线批量升级，分组设置、数据备份、自定义通道名称、自动混音、矩阵、分频器、均衡器、闪避器的音频参数配置调节。 技术规格 1.具有数字调音台管理软件模块：支持设备管理、限幅器、反馈抑制器、通道复制、设备信息、本机地址、面板锁、语言切换、恢复出厂设置、场景管理、通道分类导航、显示通道列表、增益调节、音量调节、静音选择、相位切换、噪声门、压缩器、幻象供电、信号延时、通道监听、声像/平衡、通道联调、效果器类型、均衡器、自检信号发生器、监听类型、自动混音、静音编组、USB录音、USB播放、自定义按键、固件升级。 2.具有智能充电管理软件模块：支持管理充电底座、多设备同时管控、充电状态查看、手持麦克风、腰包机等设备，支持区域管理、网络和串口固件升级、设备日志记录、云端日志上传、中英文切换。 3.具有智控数字专业功放软件模块：软件支持多设备管理、通道复制、桥接模式、灵敏度设置、在线固件批量升级、音量调节、正反向切换、矩阵、输入输出、扩展器、压缩器、限幅器、均衡器、分频器的音频参数调节功能。 4.具有网络PDU管理系统模块：支持电源监控、插座状态、总控开关、插座排程、电能计量、系统设置。 5.具有全数字会议系统综合控制软件模块（国产）：支持签到、组织架构管理、模拟排位、表决、会议服务、话筒管理、会议管理、人员管理、摄像跟踪、译员机语种。 6.平台具有AI助手（需要连接广域网才能使用）：支持通过智能问答与快捷指令协助用户操作，能够基于语义理解识别用户意图，并完成平台内子软件的打开、关闭、下载、跳转等指令执行；内置产品知识库，可通过AI助手查询产品功能、修改IP地址指引、音频处理功能说明、设备应用解答等信息；支持上下文理解与多轮对话，内置可扩展的常用操作指令模板，并支持生成系统运行报告；平台可对接大模型，为用户提供实时智能问答，用户在交互界面输入问题后，AI助手生成的结果将显示在专用回答框内。
三、数字会议发言系统
20 | AI会议主机 |  |  | 设备功能 1.集成专业DSP处理功能，具有智能混音、音频矩阵调节、自动增益、反馈抑制、31段输出图示均衡（8段输出参量均衡）、10段输入图示均衡（5段输入参量均衡）、闪避器、分频器、音量调节、反相等功能。 2.通讯接口包括有3路6芯航空接口，2路RS-232接口（1路用于摄像跟踪，1路用于对接外部设备）、1路RS-485接口（用于摄像跟踪）、3路RJ45网络通信接口、1路RJ45内部调试接口、1路USB2.0接口。 3.音频输入接口包括有1路LINE IN,音频输出接口有1路LINE OUT、两路SPK OUT，最大功率2*30W。 4.采用全国产研发核心芯片、元器件，实现100%国产化，并支持国产操作系统连接控制，保障党委、政府、军队、企业等各类会议场景的信息安全。 5.采用高性能DSP处理器；采用超五类屏蔽线，确保会议信息长距离可靠传输，同时提供完美音质。 6.设备具有会议发言录音功能；搭配会议话筒可以录制话筒混音输出音频；支持通过主机U盘录音。 7.设备可以通过客户端软件设置话筒发言最大数、话筒模式、主机音量控制、短消息广播、无线话筒一键关机等功能；可控制话筒开关、开启签到、投票、表决、接收会议服务信息；支持中、英、俄、法四种话筒界面语种切换。 8.系统支持30台有线会议单元和30台无线会议单元，系统支持24只话筒同时发言，其中支持16只有线话筒和8只无线话筒同时发言。 9.有线话筒发言人数范围可设置为1至16之间的任意数量，无线话筒发言人数范围可设置为1至8之间的任意数量。 10.具有3种备份机制；支持主机双机热备功能，可设置一台设备为主机，另一台设置为从机，当主机出现故障时，可自动切换至从机运行，实现双备份功能；支持环形双链路功能，确保在其中的一条网线断开或者单元出问题时，会议能继续正常进行；支持T型链路备份功能，链路中即使多台会议单元出现故障，其他会议单元不受影响，保障会议正常进行。 11.具有支持中、英、俄、法文多种语言任意切换显示。 12.系统具有发起会议签到、表决、选举、评级、满意度、自定义投票选项等功能。 13.支持AP信道扫描，监测现场的无线信道使用情况，支持信道自动或手动配置最佳信道，支持AP名称在线显示列表，方便查阅。 14.前面板具有5个状态指示灯，可显示有线无线会议单元使用状态；其中3个有线会议发言单元通讯指示灯，有线会议单元正常通讯使用为闪烁状态；其中1个为无线会议发言单元通讯指示灯，接上无线收发器正常使用进入闪烁状态；未接入设备时不亮，可快速检测链路使用状态。另一个是电源指示灯，用于观察上电情况。 15.PC软件可查看在线无线单元的电池电量、WiFi信号等信息状态；支持查看所有话筒人员姓名、单元增益、话筒单元类型、话筒编号等信息；支持一键关闭所有无线单元。 16.兼容C/S架构，采用兆芯处理器搭配银河麒麟操作系统，兼容windows操作系统或国产银河麒麟桌面操作系统（兆芯版）或国产银河麒麟桌面操作系统（飞腾版）或macOS系统或统信UOS或Ubuntu桌面版操作系统。 17.基于独创的2路输入，3路输出会议矩阵技术，内置2×3音频矩阵处理器，2路输入分别是主机LINE IN输入以及USB播放，3路输出分别是主机LINE OUT输出、SPK OUT输出、USB录音，通过矩阵控制某个输入到某个输出来实现输出功能。 18.具有1路RS-485接口，支持五台摄像机实现摄像跟踪，支持PELCO-D、VISCA控制协议。配合摄像跟踪主机达到多路视频自动跟踪功能。 19.系统支持与语音转写系统深度适配，系统之间通过网线交互数据，实现角色分离语音转写功能。 20.主机兼容同时连接有线与无线会议单元；采用跨域音频同步技术，有线与无线会议单元音频的音频无缝混音输出。 21.具有2.0寸TFT液晶屏和脉冲编码器按钮，可实现对参数设置或查看。 技术规格 1.电源输入范围：110-250V AC 2.频率响应：80HZ~16KHz 3.信噪比：＞80dB(A) 4.动态范围：＞80dB 5.采样率：48kHz 6.总谐波失真：＜0.05% 7.输出负载：＞1KΩ 8.输出功耗：320W 9.静态功耗：7W 10.安装方式：桌面安装、机柜式安装 11.音频输入：LINE IN:1路775mVrms平衡输入（凤凰端子） 12.PC网口：1路，连接电脑 13.音频输出：LINE OUT:1路1Vrms平衡输出（凤凰端子）；SPK OUT:2路 最大8Ω 2*30W输出（凤凰端子） 14.DELEGATES输出接口：3路，用于连接有线会议发言单元 15.话筒管理模式：FIFO（先进先出）、NORMAL（普通模式）、VOICE（声控模式）、APPLY（申请模式）等。 16.EXTENSION口：1路，连接会议系统扩展设备 17.WIFI网口：1路，连接无线AP 18.USB录音功能：可录制和播放会议记录。 19.注册天数显示功能：可以随时了解注册后使用的剩余天数；支持主机输入注册码进行主机注册和PC端注册两种方式。 20.消防报警联动触发接口：触发后火灾报警信息可同步至话筒界面和主机界面，第一时间提醒会场人员紧急撤离，确保参会人员安全。 21.产品重量：2.4kg 22.产品尺寸(L×W×H)：214×241×45mm
21 | 主席发言会议话筒 |  |  | 设备功能 1.设备具有发言计时和定时发言功能。采用先进处理芯片架构，及独特的处理算法。 2.设备具有4.3英寸触摸屏，支持63+1通道同声传译且单元具有双通道收听功能，可同时收听不同译员通道。具备两个3.5mm耳机接口，可收听63+1个通道任意一通道的声音。 3.设备支持web页面固件升级功能。单元支持IP地址嗅探功能，通过PC工具可以查找到未知单元的ID号、IP地址、MAC地址参数。 4.设备具有 5 段 EQ 调节功能，可针对发言者的声音特点调节不同的音效。单元通信采用标准TCP/IP协议，且每个单元可支持ping包功能。 5.主席具备优先权功能，可关闭正在发言的所有代表话筒。单元具有发言计时和定时发言功能，代表机具有申请发言功能。 6.设备具有声控功能，可智能打开话筒。通过PC软件调节声控灵敏度及设置关闭时间。单元内部具有反馈抑制功能，具有声控功能，声控灵敏度可调。 7.采用会议主机供电，具有非压缩音频传输技术，48K 采样率。 8.设备支持 PC 软件话筒控制，支持声控功能。 9.设备采用100M网络传输，网络连接采用网线手拉手。 10.设备在PC软件的主机配置页面，可设置是否显示时钟（选择否时，时钟隐藏）。 11.设备支持签到功能，也可以通过PC软件禁止单元签到、控制单元签到功能。 12.设备支持表决功能，有多种表决模式选择，且选项内容可自定义下发到单元显示。每个话筒单元具有独立的 web 控制页面，支持四种语言切换、调节话筒 ID 号、话筒灵敏度、话筒 EQ 等参数。 技术规格 1.颜色：石墨灰 2.签到功能：电容按键签到 3.供电方式：会议主机供电 4.最大声压级：120dB(THD＜3%) 5.安装方式：桌面式 6.麦克风类型：驻极体电容式传声器 7.频率响应：80Hz~16kHz 8.信噪比：＞80dB(A) 9.灵敏度：-40±1dB (0dB=1V/Pa,at1KHz) 10.最大功耗：3W 11.动态范围：＞80dB 12.THD：＜0.1% 13.尺寸(LxWxH)：136*140*48.5(mm)（咪杆尺寸240mm） 14.重量：1.3kg
22 | 代表发言会议话筒 |  |  | 设备功能 1.设备具有发言计时和定时发言功能。采用先进处理芯片架构，及独特的处理算法。 2.设备具有4.3英寸触摸屏，支持63+1通道同声传译且单元具有双通道收听功能，可同时收听不同译员通道。具备两个3.5mm耳机接口，可收听63+1个通道任意一通道的声音。 3.设备支持web页面固件升级功能。单元支持IP地址嗅探功能，通过PC工具可以查找到未知单元的ID号、IP地址、MAC地址参数。 4.设备具有 5 段 EQ 调节功能，可针对发言者的声音特点调节不同的音效。单元通信采用标准TCP/IP协议，且每个单元可支持ping包功能。 5.单元具有发言计时和定时发言功能，代表机具有申请发言功能。 6.设备具有声控功能，可智能打开话筒。通过PC软件调节声控灵敏度及设置关闭时间。单元内部具有反馈抑制功能，具有声控功能，声控灵敏度可调。 7.采用会议主机供电，具有非压缩音频传输技术，48K 采样率。 8.设备支持 PC 软件话筒控制，支持声控功能。 9.设备采用100M网络传输，网络连接采用网线手拉手。 10.设备在PC软件的主机配置页面，可设置是否显示时钟（选择否时，时钟隐藏）。 11.设备支持签到功能，也可以通过PC软件禁止单元签到、控制单元签到功能。 12.设备支持表决功能，有多种表决模式选择，且选项内容可自定义下发到单元显示。每个话筒单元具有独立的 web 控制页面，支持四种语言切换、调节话筒 ID 号、话筒灵敏度、话筒 EQ 等参数。 技术规格 1.颜色：石墨灰 2.签到功能：电容按键签到 3.供电方式：会议主机供电 4.最大声压级：120dB(THD＜3%) 5.安装方式：桌面式 6.麦克风类型：驻极体电容式传声器 7.频率响应：80Hz~16kHz 8.信噪比：＞80dB(A) 9.灵敏度：-40±1dB (0dB=1V/Pa,at1KHz) 10.最大功耗：3W 11.动态范围：＞80dB 12.THD：＜0.1% 13.尺寸(LxWxH)：136*140*48.5(mm)（咪杆尺寸240mm） 14.重量：1.3kg
23 | 专用会议连接线 |  |  | 技术规格 20米6芯数据连接线（成品线-公母口，母口端放机柜）
24 | 会议专用插座 |  |  | 技术规格 1.功耗：1.5W 2.网口规范：IEEE802.3、 IEEE802.3u、IEEE802.3x 3.供电方式：六芯口供电 4.颜色：金色 5.底盒尺寸(LxWxH)：100x100x45 mm 6.面板尺寸(LxWxH)：124x120x7.6 mm 7.重量：约0.6kg 8.安装方式：地面式 9.工作温度：-10℃~+45℃ 10.工作湿度：20%～80%相对湿度，无结露 11.扩展网络接口：支持 12.防水泥功能：支持 13.连接方式：一进三出，可以实现手拉手级联
四、中央控制系统（主要用于会议室集中化管理，利用平板电脑控制电动窗帘的开关、音量的增减，视频信号的切换等）
25 | 网络中控主机 |  |  | 设备概况 网络中控主机设备采用工业级设计，安全可靠；可实现智能控制网络化，支持IOS平台/安卓平台等移动设备终端进行集中式管控；全面兼容传统中控编程控制方式。同时支持触摸屏、电脑、网络、墙上面板、手机、平板等多种控制方式。该系列产品广泛用于会议室、培训室、报告厅、指挥控制中心、作战室、监控、多媒体远程视频会议室等场合。 设备功能 1.采用SMT全贴片式生产工艺，高度集成处理芯片，系统运行稳定、流畅。内置32位Cortex-A8 ARM架构内嵌式处理器，处理速度高达720MHz，配置256MByte DDR3 RAM，8 GByte EMMC Flash存储器，设备尺寸为484×302.7×88mm，设备重量为4.3kg。 2.主机采用标准 19英寸机柜设计，具备4.3英寸LCD触摸彩屏，8路独立可编程串口、8路独立可编程IR红外发射口、8路数字I/0控制口、8路弱电继电器控制接口、1个NET网络控制接口、1路TF卡接口、1个USB接口。 3.采用AC～110-240V 50-60Hz输入电源，NET端口支持NET控制总线，提供DC24V/2A输出电源，电源功耗12W。 4.C语言编程架构，语句式编程，支持复杂的逻辑运算和循环计数、CRC校验、API协议对接、文本反馈等功能，交互式控制结构，中英文编程界面。 5.产品具备串行控制，IR红外控制，I/O控制，弱继电器等丰富的控制接口，支持接入各种类型周边设备，使用户操作更加简单。支持红外控制、RS-232、RS-422、RS-485、UDP、TCP、telnet、http、MQTT以及SNMP等多种协议，兼容性强，可对接第三方设备，内嵌智能红外学习功能模块，无须配置专业学习器，实现红外代码学习功能。 6.产品支持有线触摸平板、安卓移动端以及IOS移动端等智能硬件通过网线或WIFI 对主机发送网络控制指令。 7.面板具有指示灯，可直观反馈串口、红外、设备的工作状态。可查看IP地址、修改IP地址。支持全制式环保电源(110V-240V)，适合任何地区。 8.支持2种局域网远程桌面方式，无需连接外部网络或使用第三方软件，支持多用户远程协同控制，便于现场运维。当中控主机和电脑在同一局域网情况下，用户可通过控制端APP实时对电脑远程桌面控制并查看电脑工作状态。 9.支持图形化编程方式及语句式编程2种方式供用户选择；图形化编程方式具有拖拽式操作界面，用户可通过图形化编程软件内的模块使用信号连接方式构建程序逻辑；语句式编程方式提供功能函数进行自定义编程，用户可以通过编程界面编写控制代码。 10.支持视频矩阵可视化控制。用户可通过控制端实时预览、拖动并切换矩阵视频信号，支持设置触碰和投放触发切换方式。 11.支持拼接矩阵可视化控制。用户可通过控制端实时预览、放大、缩小、拖动并切换拼接矩阵视频信号，可对输入信号源进行置底、置顶以及一键清屏等操作，支持设置触碰和投放触发切换方式。 12.支持扫二维码控制。中控主机在连接互联网的情况下会在云平台自动生成二维码，通过微信或者浏览器扫一扫二维码，即可进入控制界面，实现对中控主机控制。支持密码权限设置。 13.对接云会务系统。用户通过手机APP或WEB端预约会议室时，可设置情景类型以及开始/结束时间。会议开始前，系统会自动调用场景，场景内所有设备联动启动或切换；会议结束后设备自动关闭，极大地方便用户使用，更加节能环保。 技术规格 1.支持级联互控功能：主机可通过网络实现级联，达到互联、互控、联动切换的效果。一台控制端即可操作多台中控主机。 2.支持双机热备份功能：当中控主机出现故障时，备用中控主机自动承担服务，切换时间≤1.2s，从而保证系统在不需要人工干预的情况下能正常运行。 3.支持音频管理：中控主机可通过对接音频处理器、音频控制模块或支持主机协议的第三方设备，实现扩声系统音量控制以及场景调用。 4.支持视频管理：通过对接矩阵系统、云台摄像机或支持主机协议的第三方视频设备，实现对摄像机控制、视频信号切换以及场景调用。 5.支持电源管理：通过对接电源时序器、电源控制器或支持主机协议的第三方设备，实现对电动窗帘、空调、投影机、投影幕、电视机、LED显示屏等设备电源控制。 6.支持灯光管理：通过对接灯光控制器、电源控制器或支持主机协议的第三方设备，实现对白炽灯、LED等设备控制。 7.支持场景调用：预先设置会议模式、观影模式、无人模式等多个场景模式。控制端只需一键操作即可完成场景内所有设备联动启动或切换，避免了繁琐的操作步骤。 8.支持状态反馈：操作人员可在控制端查看所有设备开关状态，设备受控情况一目了然，大大减轻操作人员工作强度，使用更加人性化。 9.支持信号预览：用户可通过控制端查看会议摄像机画面并根据会议画面对设备进行调整，同时可查看多路画面。 10.支持触发联动：根据传感器采集数据和预设数据进行比对，从而自动控制空调或加湿器等设备，使环境维持在舒适的温湿度范围内。 11.支持数据备份：主机自带TF卡槽，插入TF卡可进行程序数据的备份及导入。 12.支持互联网控制：中控主机在连接互联网的情况下，用户可操作手机或平板等移动端通过互联网实现对中控主机远程控制，随时随地管理设备。 13.支持定时控制：用户可预先设置定时控制任务，到达指定时间后，中控主机自动执行控制任务。 14.支持语音控制：可搭配语音控制软件或支持对接主机的第三方语音音箱，通过将语音转换成中控指令，实现对周边设备控制或场景调用。
26 | 网络中控系统逻辑处理内嵌软件 |  |  | 技术规格 1.软件嵌于中央控制系统主机中，实现系统处理、控制逻辑等功能。 2.编程软件支持添加与实际工程对应硬件的逻辑模块。 3.主要包括硬件逻辑模块、软件逻辑模块、红外代码管理、编译、下载等。 4.支持串口代码数据、继电器、I/O数据、IR红外数据等的代码转发、逻辑算法处理等编程功能。 5.支持界面设计制作及编辑，支持2D、3D按键,互锁模式等灵活的按键设计。
27 | 控制器 |  |  | 设备概况 8路电源控制器，具有手动和中控或电脑软件同时管理功能，支持所有兼容第三方开关量和远程控制设备，内置8个继电器，最大负载能力20A/单路，继电器模块具有常开和常闭接线端，方便和其他设备做联动功能，用于控制灯光、电动投影幕、电动窗帘等设备。 设备功能 1.协议通用：搭配可编程中控主机使用，支持第三方设备兼容。 2.有8个轻触开关 面板手动按键操作，分别每个按键对应一路，可以手动控制继电器的开关。 3.8路继电器，每路继电器都有三连接点的接线柱，具有常开与常闭的功能，可控制电动幕、电动吊架、电动窗帘、灯光等。 4.内置八路20A大功率继电器模块，继电器吸合力不够产生火花问题。 5.断电最后一次状态保存功能。 6.表面带红色电源指示和绿色继电器开关指示灯。 7.具有1路百兆网络接口，标准：RJ-45。网络实现远程控制。 8.支持ID识别，方便系统级联扩展，可级联到520台设备. 9.设备带键盘锁，防止误操作，方便维护管理。 技术规格 1.继电器数量： 8个 （支持手动控制，远程控制） 2.单路最大切换电流：20A 3.独立100V-220V开关电源供电，增强系统稳定性，最大功耗：7.2W 4.通讯方式： RS-232或网络接口 5.网络接口：RJ-45，100M 6.RS-232接口：3PIN排针 7.波特率：9600 8.数据位：8 9.停止位：1 10.校验位：无 11.外观：1U机箱，美观大方 12.产品尺寸：484×226×45mm 13.产品重量：3.2kg
28 | 触摸屏 |  |  | 设备功能 1.CPU采用四核 Corte×-A55,2.0G，RAM配置2GB，内存配置8GB。 2.设备采用显示器采用10.1 英寸高清屏，显示屏为IPS液晶屏、显示画面分辨率为1920×1200、屏幕比例为16:10，前置摄像头像素500W。 3.设备支持场景调用，搭配中控主机可预先设置会议模式、观影模式、无人模式等多个场景模式。触摸屏只需一键操作即可完成场景内所有设备联动启动或切换，避免了繁琐的操作步骤。 4.内置 4 个拾音麦，拾音距离可达 5 米，搭配中控主机支持通过语音助手控制切换矩阵显示画面、设备开关等功能。 5.设备具有2个10M/100M自适应以太网通信接口。 6.具有背出接口，支持网口与485串口背出，适用于嵌入式安装。具有温湿度传感器，支持采集周边温湿度环境并可将数值实时显示。 7.设备具有距离传感器，支持感应人体位置，实现人来亮屏功能。 8.设备具有光感传感器，支持采集周边环境光线亮度值并可将数值实时显示。 9.支持隐私保护功能，触摸屏拥有物理隐私拨片，滑动可遮挡摄像头，保护用户隐私。 10.设备具有1个外置USB 3.0接口、RS485接口。内置1个背光灯条，搭配中控主机可根据会议状态切换指示灯显示状态，无需接近即可了解会议室使用情况。 技术规格 1.视频格式：支持4Kp60 H.264/H.265/VP9 profile0 2/1080P60 H.264, H.265。 2.音频格式：支持MP3，AAC，FLAC，WAV。 3.图片格式：支持JPG, JPEG, GIF, BMP, PNG。 4.可视区：135.36×216.576mm 5.对比度：800 min/1000typ 6.亮度：370(min) / 450(typ)/530(Ma×)cd/㎡ 7.喇叭：8Ω 1W×1 8.工作温度：0~50℃ 9.摄像头：前置500万像素 10.存储：温度-20~75℃；湿度≤95%RH 11.功耗：整机≤7W；待机≤5W 12.供电：100~240VAC,50/60Hz 13.支持触发联动：搭配中控主机可根据传感器采集数据和预设数据进行比对，从而自动控制空调或加湿器等设备，使环境维持在舒适的温湿度范围内。 14.支持信号预览：搭配中控主机用户可通过控制端查看会议摄像机画面并根据会议画面对设备进行调整，同时可查看多路画面。 15.分辨率：1920×1200 16.灯条：单色指示灯（BLUE） 17.具有语音唤醒控制功能：呼唤“小慧”即可唤醒AI语音助手，通过将语音转换成中控指令，实现对周边设备控制或场景调用，并且语音识别的词条可以灵活选择开关，快速适配现场使用环境。 18.操作：温度0~50℃；湿度≤85%RH 19.设备支持对接会务管理系统：搭配中控主机，可通过手机APP或WEB端预约会议室，设置情景类型以及开始/结束时间；会议开始前，系统会自动调用场景，设备背光灯条自动亮起，同时联动开启室内空调、照明灯具；会议结束后设备联动关闭会议室空调、灯光等设备。 20.设备支持多种登录方式：IP登录、云控登录、平台登录等方式均可登录进入界面对受控设备进行控制。 21.WiFi/3G/4G/蓝牙：支持WIFI2.4G/5G 802.11a/b/g/n/ac、BT-5.0。 22.支持状态反馈：操作人员可在此面板端查看所有设备开关状态，设备受控情况一目了然，减轻操作人员工作强度，使用更加人性化。 23.触摸屏：10.1 英寸 G+FF，工艺10点触控 24.操作系统：Android 11.0 25.重量：0.62kg 26.尺寸：243.6×40.7×168.98mm
29 | 平板电脑 |  |  | 1.运行内存：12G 2.硬盘存储：256G 3.屏幕尺寸：11.5英寸
30 | 路由器 |  |  | 1.最高无线速率可达3000Mbps 2.4GHz和5GHz两个频段负载均衡，保障网络性能 3.LAN输出口：千兆网口
31 | 交换机 |  |  | 24个10/100/1000BASE-T以太网端口,4个千兆SFP,内置交流供电)，包转发率171 Mpps；交换容量672Gbps/6.72Tbps；
五、其他及辅材配置
需提供具体设计方案